## SPEC
Equipment No | Type | Description | Fluid.Shell | Fluid.Tube | DP.Shell | DP.Tube | DT.Shell | DT.ube | Mat.Shell | Mat.Tube | Size.Shell | tr. | Tube Spec | Tube_OD | Tube_Thk | Tube_Length_mm | Tube_Qty | tr. 4 | Hyd.Shell | Hyd.Tube
2e-307 | Floating | REFORMATE TRIM COOLER | REFORMATE | COOLING WT. | 14.0 | 6.2 | 140 | 60 | SB42 B | A179 | 500 IDx5785Lx 10t | 7.0 | 19 OD x 2.11t x 6000L x 270pcs. | 19 | 2.11 | 6000 | 270 | - | 21.0 bar G | 9.3 bar G
2e-306 | Floating | STABILIZER OVHD TRIM COOLER | STAB. OVHD | COOLING WT. | 13.5 | 6.2 | 83 | 60 | A516-60 | B111C44300 | 1000 ID x5734l x 14t | 11.0 | 19 OD x 1.65t x 6000L x 860pcs. | 19 | 1.65 | 6000 | 860 | - | 20.3 bar G | 9.3 bar G
2e-305 | Floating | REACTOR EFFL/STABILIZER. FEED | REAC. EFFL | STAB. FEED | 14.9 | 15.0 | 137 | 120 | A516-60 | A179 | 950 IDx5670lx 12t | 9.0 | 19 OD x 2.11t x 6000L x 602pcs. | 19 | 2.11 | 6000 | 602 | - | 22.4 bar G | 22.5 bar G
2e-304 | Floating | STABILIZER FEED/REFORMATE | REFORMATE | STAB. FEED | 14.0 | 14.4 | 210 | 175 | A516-60 | A179 | 550 ID x5780lx10t | 7.0 | 19 OD x 2.11t x 6000L x 258pcs. | 19 | 2.11 | 6000 | 258 | - | 21.0 bar G | 21.6 bar G
2e-303 | Floating | RECONTACTING MIXTURE COOLER | RECON. MIXTURE | COOLING WT. | 33.0 | 6.2 | 89 | 60 | A516-60 | B111C44300 | 800 ID x5740l x 19t | 16.0 | 19 OD x 1.65t x 6000L x 540pcs. | 19 | 1.65 | 6000 | 540 | - | 49.5 bar G | 9.3 bar G
2e-302 | Floating | EFFLUENT TRIM COOLER | REAC. EFFL | COOLING WT. | 14.3 | 6.2 | 115 | 60 | A516-60 | B111C44300 | 1200 ID x5724l x 14t | 11.0 | 19 OD x 1.65t x 6000L x 1214pcs. | 19 | 1.65 | 6000 | 1214 | - | 21.5 bar G | 9.3 bar G
2e-301 | Floating | REACTOR FEED/ EFFLUENT | REAC. EFFL | REAC. FEED | 15.8 | 18.4 | 540 | 498 | A387Gr.11CL.2 | A213Gr. T11 | 1500 IDx24110lx 34t | 31.0 | 19 OD x 2.11t x 26000L x 1806pcs. | 19 | 2.11 | 26000 | 1806 | - | 23.7 bar G | 27.6 bar G
2e-220 | Floating | REACTOR FEED / SPLITTER BOTTOMS | REAC FEED | SPLIT BTM | 31.0 | 33.0 | 275 | 183 | A387 Gr11 CL2 | A213 T11 | 550 IDx7287.5Lx 10t | 7.0 | 19 OD x 2.11t x 6000L x 196pcs. | 19 | 2.11 | 6000 | 196 | - | 47.8 bar G | 49.8 bar G
2e-210 | Floating | HEAVY NAPHTHA COOLER | HEAVY NAPHTHA | COOLING WT. | 32.7 | 6.2 | 122 | 60 | A516-60 | B111C44300 | 650 ID x5754l x 16t | 13.0 | 19 OD x 1.65t x 6000L x 378pcs. | 19 | 1.65 | 6000 | 378 | - | 49.1 bar G | 9.3 bar G
2e-209 | Floating | LIGHT NAPHTHA COOLER | LIGHT NAPH. | COOLING WT. | 9.4 | 6.2 | 88 | 60 | A285-C | B111C44300 | 500 ID x5804l x 10t | 7.0 | 19 OD x 1.65t x 6000L x 158pcs. | 19 | 1.65 | 6000 | 158 | - | 14.1 bar G | 9.3 bar G
2e-208 | Floating | SPLITTER REBOILER | HP. STEAM | HEAVY NAPH. | 24.5 | 4.5 | 340 | 195 | A516-60 | A179 | 800 IDx2984lx 16t | 13.0 | 19 OD x 2.11t x 3000L x 805pcs. | 19 | 2.11 | 3000 | 805 | - | 36.8 bar G | 6.8 bar G
2e-207 | Floating | STRIPPER REBOILER | HP. STEAM | NAPH. | 24.5 | 11.1 | 340 | 190 | A516-60 | A179 | 550 IDx2834lx 12t | 9.0 | 19 OD x 2.11t x 3000L x 356pcs. | 19 | 2.11 | 3000 | 356 | - | 36.8 bar G | 16.7 bar G
2e-206 | Floating | STRIPPER OVHD TRIM COOLER | STRIP. OVHD | COOLING WT. | 10.6 | 6.2 | 75 | 60 | A516-60 | B111C44300 | 650 ID x5774l x 10t | 7.0 | 19 OD x 1.65t x 6000L x 234pcs. | 19 | 1.65 | 6000 | 234 | - | 15.9 bar G | 9.3 bar G
2e-204 | Floating | STRIPPER FEED/STRIPPER BTM | STRIP. FEED | HEAVY NAPH. | 12.0 | 33.0 | 107 | 183 | A516-60 | A179 | 500 IDx5740lx 11t | 8.0 | 19 OD x 2.11t x 6000L x 172pcs. | 19 | 2.11 | 6000 | 172 | - | 18.0 bar G | 49.5 bar G
2e-203 | U-Tube | REACTOR EFFLUENT TRIM COOLER | NAPH. , H2 | COOLING WT. | 23.0 | 6.2 | 134 | 273.2 | A357 | A213-TP321 | 850 IDx8274Lx 36t | 33.0 | 19 OD x 1.65t x 6000L x 200U | 19 | 1.65 | 6000 | 200 | - | 34.5 bar G | 9.3 bar G
2e-133 | Floating | DEETHANIZED LPG COOLER | LPG | COOLING WT. | 28.6 | 6.2 | 125 | 60 | A516-60 | B111C44300 | 450 ID x5794L x 12t | 11.0 | 19 OD x 1.65t x 6000L x 174pcs. | 19 | 1.65 | 6000 | 174 | - | 42.9 bar G | 9.3 bar G
2e-132 | U-Tube | DEETHANIZER REBOILER | DEETHAN. BTM. | LP STEAM | 28.6 | 20.0 | 130 | 330 | A516-60 | A179 | 400 IDx3490L x 11t | 8.0 | 25.4 OD x 3.4t x 3000L x 24U | 25 | 3.4 | 3000 | 24 | - | 42.9 bar G | 30.01 bar G
2e-131 | Floating | DEETHANIZER OVHD CONDENSER | OVHD | COOLING WT. | 28.6 | 6.2 | 80 | 60 | A516-60 | B111C44300 | 550 ID x 5784L x 14t | 11.0 | 19 OD x 1.65t x 6000L x 234pcs. | 19 | 1.65 | 6000 | 234 | - | 42.9 bar G | 9.3 bar G
2e-130 | U-Tube | DEETHANIZER FEED/BOTTOM | DEETHAN. | PRODUCT LPG | 31.0 | 28.6 | 90 | 125 | A106 Gr.B | A107 | 303.3 IDx3450Lx 10.3t | 7.3 | 19.0 OD x 2.11t x 3000L x 22U | 19 | 2.11 | 3000 | 22 | - | 46.5 bar G | 42.9 bar G
2e-129 | Floating | WASTE WATER COOLER | WASTE WT. | COOLING WT. | 20.0 | 6.2 | 133 | 60 | A240-316L | A213TP316L | 400 IDx5794L x 6t | 0.0 | 19 OD x 1.65t x 6000L x 116pcs. | 19 | 1.65 | 6000 | 116 | - | 30.0 bar G | 9.3 bar G
2e-128 | Floating | STABILIZED NAPHTHA COOLER | STAB. NAPH. | COOLING WT. | 12.2 | 6.2 | 144 | 60 | A516-60 | B111C44300 | 800 IDx5764Lx12.0t | 9.0 | 19 OD x 1.65t x 6000L x 588pcs. | 19 | 1.65 | 6000 | 588 | - | 18.3 bar G | 9.3 bar G
2e-127 | Floating | LPG COOLER | LPG | COOLING WT. | 22.4 | 6.2 | 74 | 60 | A106-B | B111C44300 | 12" x5814Lx10.3t | 7.3 | 19 OD x 1.65t x 6000L x 40pcs. | 19 | 1.65 | 6000 | 40 | - | 33.6 bar G | 9.3 bar G
2e-126 | Floating | DEBUTANIZER REBOILER | HOT OIL | NAPH. | 9.0 | 12.3 | 325 | 216 | A285-C | A179 | 950 IDx2730Lx 12t | 9.0 | 19 OD x 2.11L x 3000 x 935pcs. | 19 | 2.11 | 3000 | 935 | - | 13.5 bar G | 18.5 bar G
2e-125 | Floating | DEBUTANIZER OVHD CONDENSER | OVHD VAPOR | COOLING WT. | 12.0 | 6.2 | 95 | 60 | A516-60 | B111C44300 | 1000 IDx5724L x 14t | 11.0 | 19 OD x 1.65t x 6000L x 954pcs. | 19 | 1.65 | 6000 | 954 | - | 18.0 bar G | 9.3 bar G
2e-124 | Floating | DEBUTANIZER FEED PREHEATER | UNSTAB. NAPH. | STAB. NAPH. | 12.3 | 12.3 | 143 | 216 | A516-60 | A179 | 550 IDx5780L x 10t | 7.0 | 19 OD x 2.11t x 6000L x 220pcs. | 19 | 2.11 | 6000 | 220 | - | 18.5 bar G | 18.5 bar G
2e-121 | Floating | REDUCER CRUDE VERY L.P. STM GEN. | REDU. CRUDE | WT./STEAM | 22.3 | 6.2 | 209 | 296 | A516Gr.60 | A179 | 1100 IDx5612Lx 19t | 16.0 | 19 OD x 2.11t x 6000L x 1260pcs. | 19 | 2.11 | 6000 | 1260 | - | 33.5 bar G | 9.3 bar G
2e-120 | Floating | KEROSENE STRIPPER REBOILER | PUMPAROUND | KEROSENE | 10.9 | 6.2 | 345 | 315 | A516-60 | A179 | 700 IDx5760L x 10t | 7.0 | 19 OD x 2.11t x 6000L x 475pcs. | 19 | 2.11 | 6000 | 475 | - | 16.4 bar G | 9.3 bar G
2e-119 | Floating | REDUCED CRUDE COOLER | REDU. CRUDE | COOLING WT. | 22.3 | 6.2 | 173 | 60 | A516-60 | B111C44300 | 900 IDx5734L x16t | 13.0 | 19 OD x 1.65t x 6000L x 800pcs. | 19 | 1.65 | 6000 | 800 | - | 33.5 bar G | 9.3 bar G
2e-118 | Floating | GAS OIL RUNDOWN COOLER | GAS OIL | COOLING WT. | 14.0 | 6.2 | 168 | 60 | A516-60 | B111C44300 | 700 IDx5774L x10t | 7.0 | 19 OD x 1.65t x 6000L x 422pcs. | 19 | 1.65 | 6000 | 422 | - | 21.0 bar G | 9.3 bar G
2e-117 | Floating | DIESEL OIL RUNDOWN COOLER | DIESEL | COOLING WT. | 13.6 | 6.2 | 196 | 60 | A516-60 | A179 | 838 IDx5730L x 12t | 9.0 | 19 OD x 2.11t x 6000L x 670pcs. | 19 | 2.11 | 6000 | 670 | - | 20.4 bar G | 9.3 bar G
2e-116 | Floating | KEROSENE RUNDOWN COOLER | KEROSENE | COOLING WT. | 13.6 | 6.2 | 167 | 60 | A105-60 | B111C44300 | 650 IDx5450L x10t | 7.0 | 19 OD x 1.65t x 6000L x 288pcs. | 19 | 1.65 | 6000 | 288 | - | 20.4 bar G | 9.3 bar G
2e-115 | Floating | REDUCED CRUDE/LP STM GEN. | REDU. CRUDE | WT./STEAM | 22.3 | 12.5 | 232 | 330 | A516Gr.60 | A179 | 800 IDx4147L x 16t | 13.0 | 19 OD x 2.11t x 4500L x 631pcs. | 19 | 2.11 | 4500 | 631 | - | 33.5 bar G | 18.8 bar G
2e-114 | Floating | ATM FRACT. OVHD TRIM COOLER | OVER HEAD | COOLING WT. | 3.5 | 6.2 | 128 | 60 | A285-C | A179 | 550 IDx5800L x 10t | 7.0 | 19 OD x 2.11t x 6000L x 194pcs. | 19 | 2.11 | 6000 | 194 | - | 5.3 bar G | 9.3 bar G
2e-113 | Floating | HP FRACT. P.A. TRIM COOLER | TOP PUMP AROUND | COOLING WT. | 10.5 | 6.2 | 213 | 60 | SB42 B | A179 | 800 IDx5734Lx 12t | 9.0 | 19 OD x 2.11t x 6000L x 732pcs. | 19 | 2.11 | 6000 | 732 | - | 15.75 bar G | 9.3 bar G
2e-112 | Floating | HP FRACT. OVHD TRIM COOLER | HP FRACT OVHP | COOLING WT. | 5.5 | 6.2 | 125 | 60 | SB42 B | ADMIRALTY | 1000 IDx5674Lx 14t | 11.0 | 19 OD x 2.77t x 6000L x 690 pcs. | 19 | 2.77 | 6000 | 690 | - | 8.2 bar G | 9.3 bar G
2e-110 | Floating | CRUDE/DIESEL OIL | CRUDE | DIESEL | 26.1 | 13.6 | 260 | 328 | A516-60 | A179 | 800 IDx5710lx 16t | 13.0 | 19 OD x 2.11t x 6000L x 542pcs. | 19 | 2.11 | 6000 | 542 | - | 39.2 bar G | 20.4 bar G
2e-109 | Floating | CRUDE/HP FRACT. BTM PUMPAROUND | PUMPAROUND | CRUDE | 10.9 | 26.1 | 331 | 283 | A516-60 | A179 | 1000 IDx5630lx 13t | 10.0 | 19 OD x 2.11t x 6000L x 956pcs. | 19 | 2.11 | 6000 | 956 | - | 16.4 bar G | 39.2 bar G
2e-107 | Floating | CRUDE/DIESEL OIL | CRUDE | DIESEL | 26.1 | 13.6 | 213 | 261 | A516-60 | A179 | 850 IDx5700lx 17t | 14.0 | 19 OD x 2.11t x 6000L x 632pcs. | 19 | 2.11 | 6000 | 632 | - | 39.2 bar G | 20.4 bar G
2e-106 | Floating | CRUDE/ATM. FRACT. PUMPAROUND | PUMPAROUND | CRUDE | 9.3 | 26.1 | 282 | 204 | A285-C | A179 | 1000 IDx5640lx 13t | 10.0 | 19 OD x 2.11t x 6000L x 980pcs. | 19 | 2.11 | 6000 | 980 | - | 14.0 bar G | 39.2 bar G
2e-105 | Floating | CRUDE/GAS OIL NO.2 | HEAVY GAS OIL | CRUDE | 13.9 | 26.1 | 341 | 187 | A516-60 | A179 | 950 IDx5630lx 12t | 9.0 | 25.4 OD x2.77t x6000L x558pcs. | 25 | 2.77 | 6000 | 558 | - | 20.9 bar G | 39.2 bar G
2e-104 | Floating | CRUDE/HP FRACT. TOP PUMPAROUND | PUMPAROUND | CRUDE | 10.5 | 20.0 | 249 | 177 | SB42B | A179 | 550 IDx5734Lx 10t | 7.0 | 19 OD x 2.11t x 6000L x 284pcs. | 19 | 2.11 | 6000 | 284 | - | 15.75 bar G | 30.0 bar G
2e-103 | Floating | CRUDE / KEROSENE | KEROSENE | CRUDE | 13.6 | 20.0 | 305 | 158 | A516-60 | A179 | 550 IDx5735L x 10t | 7.0 | 19 OD x 2.11t x 6000L x 284pcs. | 19 | 2.11 | 6000 | 284 | - | 20.4 bar G | 30.0 bar G
2e-102 | Floating | ATM FRACT. CRUDE OVHD CONDENSER | OVHD VAPOR | CRUDE | 3.5 | 20.0 | 249 | 137 | A285-C | A179 | 1610 IDx6890lx 13t | 10.0 | 25.4 OD x2.77t x7320L x1026pcs. | 25 | 2.77 | 7320 | 1026 | - | 5.3 bar G | 30.0 bar G
2e-101 | Floating | HP FRACT. CRUDE OVHD CONDENSER | HP. FRACT.. OVHD | CRUDE | 5.9 | 20.0 | 202 | 125 | A285-C | A179 | 1400 IDx6870lx 13t | 10.0 | 25.4 OD x2.77t x7320L x1180pcs. | 25 | 2.77 | 7320 | 1180 | - | 8.9 bar G | 30.0 bar G
2E-108A | Floating | CRUDE/REDUCED CRUDE | CRUDE | REDU. CRUDE | 26.1 | 22.3 | 247 | 309 | A516-60 | A179 | 1250 IDx5550lx 23t | 20.0 | 25.4 OD x2.77t x6000L x936pcs. | 25 | 2.77 | 6000 | 936 | - | 39.2 bar G | 33.5 bar G
2E-108B | Floating | CRUDE/REDUCED CRUDE | CRUDE | REDU. CRUDE | 26.1 | 22.3 | 247 | 309 | A516-60 | A179 | 1250 IDx5550lx 23t | 20.0 | 25.4 OD x2.77t x6000L x936pcs. | 25 | 2.77 | 6000 | 936 | - | 39.2 bar G | 33.5 bar G
2E-1102 | Floating | CONDENSATE COOLER | CONDENSATE | COOLING WT. | 6.2 | 6.2 | 140 | 60 | A285-C | B111C44300 | 850 ID x2784l x 10t | 7.0 | 19 OD x 1.65t x 3000L x 348pcs. | 19 | 1.65 | 3000 | 348 | - | 9.3 bar G | 9.3 bar G
2E-111A | Floating | CRUDE/REDUCED CRUDE | CRUDE OIL | REDUC. CRUDE | 26.1 | 22.3 | 315 | 381 | A516-60 | A213 T5 | 1000 IDx5854 lx 19t | 16.0 | 25.4 OD x 2.77t x 6000L x 580 pcs. | 25 | 2.77 | 6000 | 580 | - | 39.2 bar G | 33.5 bar G
2E-111B | Floating | CRUDE/REDUCED CRUDE | CRUDE OIL | REDUC. CRUDE | 26.1 | 22.3 | 313 | 381 | A516-60 | A213 T5 | 1000 IDx5854 lx 19t | '16.0 | 25.4 OD x 2.77t x 6000L x 580pcs. | 25 | 2.77 | 6000 | 580 | - | 39.2 bar G | 33.5 bar G
2E-111C | Floating | CRUDE/REDUCED CRUDE | CRUDE OIL | REDUC. CRUDE | 26.1 | 22.3 | 315 | 381 | A516-60 | A213 T5 | 1100 IDX7882Lx 20t | 17.0 | 25.4 OD x2.77t x6000L x630pcs. | 25 | 2.77 | 6000 | 630 | - | 41.6 bar G | 36.6 bar G
2E-111D | Floating | CRUDE/REDUCED CRUDE | CRUDE OIL | REDUC. CRUDE | 26.1 | 22.3 | 315 | 381 | A516-60 | A213 T5 | 1100 IDX7882Lx 20t | 17.0 | 25.4 OD x2.77t x6000L x630pcs. | 25 | 2.77 | 6000 | 630 | - | 41.6 bar G | 36.6 bar G
2E-122A | Floating | STRIPPED WATER/WASTE WATER | STRIP WT. | WASTE WT. | 19.5 | 20.0 | 150 | 180 | A516-60 | A213-TP316L | 350 ID x 10t | 7.0 | 19 OD x 1.65t x 6000L x 92pcs. | 19 | 1.65 | 6000 | 92 | - | 29.3 bar G | 30.0 bar G
2E-122B | Floating | STRIPPED WATER/WASTE WATER | DESALTER INJ WATER | DESLATER EFF WATER | 22 | 8.5 | 137 | 155 | A182-316L | A213-TP316L |  |  | 19.05 OD x 2.11t x 6000L x 542 pcs | 19 | 2.11 | 6000 | 542 |  | 29.63 bar G | 12.27 bar G
2E-1601 | U-Tube | LPGU CAUSTIC HEATER | LP STEAM | CAUSTIC | 6.2 | 6.5 | 296 | 80 | A106 B | A179 | 275 ID x3270lx7.8t | 4.8 | 19 OD x 2.11t x 3000L x 14U | 19 | 2.11 | 3000 | 14 | - | 9.3 bar G | 9.8 bar G
2E-1602 | Floating | CONDENSATE COOLER | CONDENSATE | COOLING WT. | 6.2 | 6.5 | 140 | 60 | A285-C | B111C44300 | 850 ID x 10t | 7.0 | 19 OD x 1.65t x 3000L x 348 pcs. | 19 | 1.65 | 3000 | 348 |  | 0 | 0
2E-1801 | Floating | SWS STRIPPER FEED/BOTTOMS EX. | STRIP WATER | SOUR WATER | 13.2 | 11.1 | 165 | 125 | A516-60 | A789-S31803 | 700 IDx11t x7236L | 8.0 | 19 OD x 2.1t x 6000 x 368pcs. | 19 | 2.1 | 6000 | 368 | - | 21.4 bar G | 18.0bar G
2E-1802A | Floating | SWS STRIPPED WATER COOLER | STRIP WATER | COOLING WT. | 13.2 | 8.8 | 140 | 60 | A516-60 | B111-C44300 | 800 IDx13t x 7464L | 10.0 | 19 OD x 2.11t x 6000 x 578pcs. | 19 | 2.11 | 6000 | 578 | - | 21.1 bar G | 14.3bar G
2E-1802B | Floating | SWS STRIPPED WATER COOLER | STRIP WATER | COOLING WT. | 13.2 | 8.8 | 140 | 60 | A516-60 | B111-C44300 | 800 IDx13t x 7464L | 10.0 | 19 OD x 2.11t x 6000 x 578pcs. | 19 | 2.11 | 6000 | 578 | - | 21.1 bar G | 14.3bar G
2E-1803 | Floating | SWS REBOILER | HP STEAM | STRIP BTM | 24.5 | 4.6 | 340 | 165 | A516-70 | A179 | 700 IDx12t x 7508L | 9.0 | 19 OD x 2.77t x 6000 x 472pcs. | 19 | 2.77 | 6000 | 472 | - | 40.4 bar G | 14.9 bar G
2E-201A | U-Tube | REACTOR FEED/EFFLUENT | REAC. FEED | REAC. EFFL | 31.0 | 28.6 | 275 | 400 | A387Gr.B | A213-T22 | 900 IDx6754Lx 25t | 22.0 | 19 OD x 2.11t x 6000L x 417U | 19 | 2.11 | 6000 | 417 | - | 46.5 bar G | 42.9 bar G
2E-201B | U-Tube | REACTOR FEED/EFFLUENT | REAC. FEED | REAC. EFFL | 31 | 28.6 | 275 | 400 | A387Gr.B | A213-T22 | 900 IDx6754Lx 25t | 22.0 | 19 OD x 2.11t x 6000L x 417U | 19 | 2.11 | 6000 | 417 | - | 46.5 bar G | 42.9 bar G
2E-205 A | U-Tube | STRIPPER FEED / REACTOR EFFL' T | STRIP. FEED | REAC. EFFL | 11.5 | 28.6 | 155 | 220 | A516-60 | A213TP321 | 850 IDx7001.5Lx 12t | 9.0 | 19 OD x 1.65t x 6000L x 430U | 19 | 1.65 | 6000 | 430 | - | 17.5 bar G | 42.9 bar G
2E-205 B | U-Tube | STRIPPER FEED/REACTOR EFFLUENT | STRIP. FEED | REACTOR EFFL. | 19.1 | 28.6 | 155 | 220 | A516 60 | A213 TP321 | 650 IDx7677Lx 11t | 8.0 | 19 OD x 1.65t x 6000L x 225U. | 19 | 1.65 | 6000 | 225 | - | 43.0 bar G | 44.0 bar G
2E-2401 | Floating | TREATED FUEL GAS COOLER | FUEL GAS | COOLING WT. | 6.2 | 6.2 | 80 | 60 | A516-60 | B111C44300 | 400IDx10tx5732L | 7.0 | 19.05 OD x2.11t x6000L x73pcs. | 19 | 2.11 | 6000 | 73 | - | 9.3 bar G | 9.3 bar G
2E-2402A | Floating | RICH AMINE / LEAN AMINE | LEAN AMINE | RICH AMINE | 7.7 | 10.3 | 153 | 136 | A516-60 | A213-TP304 | 650IDx10tx5700L | 7.0 | 19.05 OD x1.65t x6000L x380pcs. | 19 | 1.65 | 6000 | 380 | - | 11.55 bar G | 15.45 bar G
2E-2402B | Floating | RICH AMINE / LEAN AMINE | LEAN AMINE | RICH AMINE | 7.7 | 10.3 | 153 | 136 | A516-60 | A179 | 650IDx10tx5700L | 7.0 | 19.05 OD x2.11t x6000L x380pcs. | 19 | 2.11 | 6000 | 380 | - | 11.55 bar G | 15.45 bar G
2E-2402C | Floating | RICH AMINE / LEAN AMINE | LEAN AMINE | RICH AMINE | 7.7 | 10.3 | 153 | 136 | A516-60 | A179 | 650IDx10tx5700L | 7.0 | 19.05 OD x2.11t x6000L x380pcs. | 19 | 2.11 | 6000 | 380 | - | 11.55 bar G | 15.45 bar G
2E-2403 | U-Tube | AMINE REGENERATOR REBOILER | LEAN AMINE | LP STEAM | 6.4+F.V | 6.2 | 153 | 296 | A516-60 | A179 | 1600IDx12tx7368L | 9.0 | 19.05 OD x 2.11t x 6000L x 285U | 19 | 2.11 | 6000 | 285 | - | 9.6 bar G | 9.3 bar G
2E-2404 | Floating | ACID GAS HEATER | ACID GAS | LP STEAM | 6.2 | 6.2 | 230 | 296 | SA312TP304L | SA312TP304L | 4.5" SCH40 6.0t | 3.0 | 1.5" SCH 10 | 1 | 1.5 | 5 | 10 | - | 9.2 bar G | 9.2 bar G
2E-2501 | Floating | WASTE HEAT BOILER | STEAM | PROCESS GAS | 25.0 | 0.55 | 250 | 340 | A285 Cr C | A106B | 1800 IDx 30t | 28.5 | 33.41 OD x4.55t x4000L x192pcs. | 33 | 4.55 | 4000 | 192 | - | 37.5 bar G | 10.5 bar G
2E-2502 | Floating | 1ST SULPHUR CONDENSER | STEAM | GAS | 6.7 | 3.5 | 230 | 340 | A516-60 | A179 | 1400 ID x 13t | 10.0 | 31.75 OD x3.4t x6100L x173pcs. | 31 | 3.4 | 6100 | 173 | - | 10.5 bar G | - bar G
2E-2503 | Floating | 2ND SULPHUR CONDENSER | STEAM | GAS | 6.7 | 3.5 | 230 | 340 | A516-60 | A179 | 1400 ID x 13t | 10.0 | 31.75 OD x3.4t x6100L x122pcs. | 31 | 3.4 | 6100 | 122 | - | 10.5 bar G | - bar G
2E-2504 | Floating | 3RD SULPHUR CONDENSER | STEAM | GAS | 6.7 | 3.5 | 230 | 340 | A516-60 | A179 | 1400 ID x 13t | 10.0 | 31.75 OD x3.4t x6100L x127pcs. | 31 | 3.4 | 6100 | 127 | - | 10.5 bar G | - bar G
2E-2505 | Floating | 4TH SULPHUR CONDENSER | STEAM | PROCESS GAS | 6.7 | 3.5 | 230 | 200 | A516-Gr 60 | A179 | 1050 ID x 13t | 10.0 | 31.75 OD x3.4t x6800L x131pcs. | 31 | 3.4 | 6800 | 131 | - | 10.5 bar G | - bar G
2E-2506 | U-Tube | AIR PREHEATER | MP. STEAM | AIR | 25.0 | 0.55 | 340 | 340 | A516 Gr 60 | A179 | 540 ID x 10t | 7.0 | 25.4 OD x 2.77t x 1300L x 94 us | 25 | 2.77 | 1300 | 94 | - | 37.5 bar G
2E-2507 | Others | SULPHUP PIT STEAM COIL (W/2T-2501) | SULPHUP | SL. STEAM | - | '- | - | 170 | - | A106 B | - | - | 2" SCH80x5.5t x 6217L x 34 pcs | 2 | 5.5 | 6217 | 34 | 2.5 | - | 10.5 bar G
2E-2508 | Floating | QUENCH AIR PREHEATER | AIR | HP STEAM/CONDENSATE | 0.35 | 24.5 | 340 | 340 | SA516 GR 70 | SA-214 | 101.1 ID x 15.8t |  | 25.4 ODx1370Lx198pcs | 25 | 25.4 | 1370 | 198 |  | - | 36.8 bar G
2E-2601 | Floating | WASTE HEAT BOILER | STEAM | PROCESS GAS | 25.0 | 0.55 | 250 | 340 | A285 Cr C | A106B | 1800 IDx 30t | 28.5 | 33.41 OD x4.55t x4000L x192pcs. | 33 | 4.55 | 4000 | 192 | - | 37.5 bar G | 10.5 bar G
2E-2602 | Floating | 1ST SULPHUR CONDENSER | STEAM | GAS | 6.7 | 3.5 | 230 | 340 | A516-60 | A179 | 1400 ID x 13t | 10.0 | 31.75 OD x3.4t x6100L x173pcs. | 31 | 3.4 | 6100 | 173 | - | 10.5 bar G | - bar G
2E-2603 | Floating | 2ND SULPHUR CONDENSER | STEAM | GAS | 6.7 | 3.5 | 230 | 340 | A516-60 | A179 | 1400 ID x 13t | 10.0 | 31.75 OD x3.4t x6100L x122pcs. | 31 | 3.4 | 6100 | 122 | - | 10.5 bar G | - bar G
2E-2604 | Floating | 3RD SULPHUR CONDENSER | STEAM | GAS | 6.7 | 3.5 | 230 | 340 | A516-60 | A179 | 1400 ID x 13t | 10.0 | 31.75 OD x3.4t x6100L x127pcs. | 31 | 3.4 | 6100 | 127 | - | 10.5 bar G | - bar G
2E-2605 | Floating | 4TH SULPHUR CONDENSER | STEAM | PROCESS GAS | 6.7 | 3.5 | 230 | 200 | A516-Gr 60 | A179 | 1050 ID x 13t | 10.0 | 31.75 OD x3.4t x6800L x131pcs. | 31 | 3.4 | 6800 | 131 | - | 10.5 bar G | - bar G
2E-2606 | U-Tube | AIR PREHEATER | MP. STEAM | AIR | 25.0 | 0.55 | 340 | 340 | A516 Gr 60 | A179 | 540 ID x 10t | 7.0 | 25.4 OD x 2.77t x 1300L x 94 us | 25 | 2.77 | 1300 | 94 | - | 37.5 bar G | 0.82 bar G
2E-2607 | Others | SULPHUP PIT STEAM COIL (W/2T-2601) | SULPHUP | SL. STEAM | - | '- | - | 170 | - | A106 B | - | - | 2" SCH80x5.5t x 6217L x 34 pcs | 2 | 5.5 | 6217 | 34 | 2.5 | - | 10.5 bar G
2E-2608 | Floating | QUENCH AIR PREHEATER | AIR | HP STEAM/CONDENSATE | 0.35 | 24.5 | 340 | 340 | SA516 GR 70 | SA-214 | 101.1 ID x 15.8t |  | 25.4 ODx1370Lx198pcs | 25 | 25.4 | 1370 | 198 |  | - | 36.8 bar G
2E-2801 | U-Tube | MAKE UP GAS COMPRESSOR COOLER | HC & H2 | COOLING WT. | 43.1 | 28.7 | 121 | 60 | SA106 C | SB111 Gr B | 102.3 ID x 8.2t | 5.2 | 19.05 ODx4572LX14BWG.MW x12 U,S | 19 | 19.05 | 14 | 12 | - | 64.8 bar G | 43.4 bar G
2E-2802A/B | U-Tube | FEED/STABILIZER BOTTOMS H/E | HC | HC | 17.0 | 14.3 | 150 | 185 | SA106 B | SA214 | 304.8 ID x 9.5 t | 8.0 | 19.05 OD x 2.15t x 38 U,S | 19 | 2.15 | 15 | 38 | - | 24.5 bar G | 21.5 bar G
2E-2803 | U-Tube | SULFUR GUARD BED FEED/EFFLUENT H/E | HC | HC | 17.3 | 15.7 | 121 | 150 | SA106 B | SA214 | 387.35 ID x 9.5t | 8.0 | 19 OD x 2.15t x 70, U,S | 19 | 2.15 | 15 | 70 | - | 26.0 bar G | 22.5 bar G
2E-2804 | Floating | REGENERANT VAPORIZER | HC | HP STEAM | 14.3 | 25.0 | 165 | 340 | SA106GR B | SA179 | 508 ID x 9.5t | 6.5 | 25.4 OD x 2.1t | 25 | 2.1 | 2 | 1 | - | 25.2 bar G | 37.6 bar G
2E-2805A/B | Floating | REGENERANT SUPERHEATER | REGENERANT CASE | HOT H2 STRIPPING | '35.0 | 14.3 | 400 | 480 | SA335P11 | - | 8" SCH x 8.2t | 5.2 | - |  |  |  |  | - | 52.75 bar G | - bar G
2E-2806 | U-Tube | COLD COMBINED FEED H/E | HC | HC | 39.0 | 32.0 | 125 | 180 | A106 -C | A214 | 381 ID x 12.7t | 9.6 | 19.05 OD x 2.1t x 52 U,S | 19 | 2.1 | 1 | 52 | - | 59.0 bar G | 48.0 bar G
2E-2807 | U-Tube | HOT COMBINED FEED H/E | HC | HC | 38.0 | 34.0 | 154 | 205 | A106 - C | A214 | 482.6 ID x 12.7 t | 9.5 | 19.05 OD x 2.1t x 109 U,S | 19 | 2.1 | 1 | 109 | - | 57.0 bar G | 51.0 bar G
2E-2808 | U-Tube | PENEX CHARGE HEATER | HC | STEAM | 37.0 | 25.0 | 170 | 340 | A106-B | A213 T11 | 330 ID x 12.7t | 9.5 | 19.05 OD x 2.1t x 33 U,S | 19 | 2.1 | 1 | 33 | - | 55.0 bar G | 37.0 bar G
2E-2809 | U-Tube | STABILIZER REBOILER | HC | STEAM | 14.1 | 25.0 | 185 | 340 | - | A179 | - | - | 19.05 OD x 2.1t x 612 U,S | 19 | 2.1 | 1 | 612 | - | N/A | 37.5 bar G
2E-2810A/B | U-Tube | STABILIZER TRIM CONDENSER | HC & H2 | COOLING WT. | 14.6 | 9.8 | 121 | 60 | A106 - B | B111-INHADM | 488.95 ID x 9.5t | 4.8 | 19.05 OD x 2.1t x 100 U,S | 19 | 2.1 | 1 | 100 | - | 21.9 bar G | 14.7 bar G
2E-2811 | U-Tube | FRESH FEED TRIM COOLER | HC | COOLING WT. | 16.1 | 10.8 | 121 | 60 | A106 - B | SB-111-B | 202.7 ID x 8.2t | 5.2 | 19.05 OD x 4162L x 2.1t x 42 U,S | 19 | 2.1 | 1 | 42 | - | 24.2 bar G | 16.5 bar G
2E-2812A/B | Floating | ISOMERATE RUNDOWN TRIM COOLER | HC | COOLING WT. | 14.3 | 9.6 | 121 | 60 | A106 - B | B111-INHADM | 438 ID x 9.5t | 4.8 | 19.05 OD x 2.1t x 176 pcs. | 19 | 2.1 | 1 | 176 | - | 21.5 bar G | 14.5 bar G
2E-2813 | U-Tube | REGENERANT CONDENSER | HC | COOLING WT. | 14.3 | 9.6 | 321 | 60 | A106 - B | SB-111ADMIRALTY | 202.7 ID x 8.2t | 5.2 | 19.05 OD x 6905L x 2.1t x 42 U,S | 19 | 2.1 | 1 | 42 | - | 21.7 bar G | 14.4 bar G
2E-310 | Floating | RECONTACTING MIXTURE COLD COOLER | CHILLED WT. | NET GAS MIXTURE | 7.0 | 32.0 | 60 | 65 | A285-C | A179 | 600 IDx5700LX 10t | '7.0 | 19 OD x 2.11t x 6000L x 316pcs. | 19 | 2.11 | 6000 | 316 | - | 10.5 bar G | 48.0 bar G
2E-311 | Floating | LEAN OIL COOLER | CHILLED WT. | LEAN OIL | 7.0 | 13.0 | 60 | 66 | A285-C | A179 | 450 IDx5800Llx 10t | 7.0 | 19 OD x 2.11t x 6000L x 112pcs. | 19 | 2.11 | 6000 | 112 | - | 10.5 bar G | 19.5 bar G
2E-312 | Floating | STABILIZER FEED/RECONTACTING MIXTURE | STAB. FEED | NET GAS MIXTURE | 32.0 | 33.0 | 53 | 65 | A516-60 | A179 | 450 IDx3740lx 13t | 10.0 | 19 OD x 2.11t x 4000L x 164pcs. | 19 | 2.11 | 4000 | 164 | - | 48.0 bar G | 49.5 bar G
2E-313 | Floating | ABSORBER BTM./STABILIZER BTM. | REFORMATE | RICH OIL | 14.0 | 14.0 | 175 | 135 | A516-60 | A179 | 450 IDx5790lx 10t | 7.0 | 19 OD x 2.11t x 6000L x 164pcs. | 19 | 2.11 | 6000 | 164 | - | 21.0 bar G | 21.0 bar G
2E-3701A | U-Tube | 1ST FEED/EFFLUENT REACTOR | FEED REAC. | EFFL REAC. | 72.9 | 51.3 | 277 | 310 | A516-70 | A213 T11 | 1100 IDx6494Lx 38t | 35.0 | '19.05 OD x 2.77t x 6000L x 560 U'S | '19 | 2.77 | 6000 | 560 | - | 109.35bar G | 76.95 bar G
2E-3701B | U-Tube | 1ST FEED/EFFLUENT REACTOR | FEED REAC. | EFFL REAC. | 72.9 | 51.3 | 277 | 310 | A516-70 | A179 | 1100 IDx6494Lx 38t | 35.0 | '19.05 OD x 2.77t x 6000L x 560 U'S | '19 | 2.77 | 6000 | 560 | - | 109.35bar G | 76.95 bar G
2E-3701C | U-Tube | 1ST FEED/EFFLUENT REACTOR | FEED REAC. | EFFL REAC. | 72.9 | 51.3 | 277 | 310 | A516-70 | A179 | 1100 IDx6494Lx 38t | 35.0 | '19.05 OD x 2.77t x 6000L x 560 U'S | '19 | 2.77 | 6000 | 560 | - | 109.35bar G | 76.95 bar G
2E-3702A | U-Tube | 2nd FEED/EFFLUENT REACTOR | EFFL REAC. | FEED REAC. | 52.5 | 72.9 | 452 | 364 | A-264 | A213 TP321 | 1200 IDx6027Lx 30+3t | 27.0 | 19.05 OD x 2.11t x 6000L x 666 U'S | 19 | 2.11 | 6000 | 666 | - | 81.02 bar G | 109.35 bar G
2E-3702B | U-Tube | 2nd FEED/EFFLUENT REACTOR | EFFL REAC. | FEED REAC. | 52.5 | 72.9 | 452 | 364 | A-264 | A213 TP321 | 1200 IDx6027Lx 30+3t | 27.0 | 19.05 OD x 2.11t x 6000L x 666 U'S | 19 | 2.11 | 6000 | 666 | - | 81.02 bar G | 109.35 bar G
2E-3702C | U-Tube | 2nd FEED/EFFLUENT REACTOR | EFFL REAC. | FEED REAC. | 52.5 | 72.9 | 452 | 364 | A-264 | A213 TP321 | 1200 IDx6027Lx 30+3t | 27.0 | '19.05 OD x 2.11t x 6000L x 666 U'S | '19 | 2.11 | 6000 | 666 | - | 81.02 bar G | 109.35 bar G
2E-3703 | Floating | FEED/ EFFLUENT REACTOR | FEED STRIP. | EFFL REAC. | 11.35 | 52.0 | 326 | 427 | A516-60 | A213 TP321 | 950 IDx6350.5Lx 12t | 9.0 | 19.05 OD x 2.11t x 6000L x 407pcs. | 19 | 2.11 | 6000 | 407 | - | 17.03 bar G | 78.03 bar G
2E-3704 | Floating | DRIER BOTTOM/ FEED STRIPPER | FEED STRIP. | DRYER BOTTOM | 13.6 | 20.8 | 143 | 240 | A516-60 | A179 | 750 IDx5625Lx 12t | 9.0 | 25.4 OD x 2.77t x 6000L x311pcs. | 25 | 2.77 | 6000 | 311 | - | 20.4 bar G | 31.2 bar G
2E-3705 | Floating | STTIPPER BOTTOMS/FEED STRIPPER | STRIP. BTM. | FEED STRIP. | 11.4 | 12.6 | 217 | 165 | A516-60 | A179 | 1100 IDx5590Lx 12t | 9.0 | 25.4 OD x 2.77t x6000L x 742pcs. | 25 | 2.77 | 6000 | 742 | - | 17.1 bar G | 18.9 bar G
2E-3706 | Floating | STEAM GENERATOR | BOILER FEED W/T | STRIPPER BTM. | 13.3 | 11.4 | 212 | 263 | A516-60 | A179 | 1550 IDx6321.5Lx 16t | 13.0 | 19.05 OD x 2.11t x 6000L x 526pcs. | 19 | 2.11 | 6000 | 526 | - | 19.95 bar G | 17.1 bar G
2E-3707 | Floating | STEAM SUPERHEATER | STEAM | STRIPPER BTM. | 13.3 | 11.4 | 250 | 265 | A516-60 | A179 | 400 IDx2715Lx 10t | 7.0 | 19.05 OD x 2.11t x 3000LG.x130pcs. | 19 | 2.11 | 3000 | 130 | - | 19.95 bar G | 17.1 bar G
2E-3708 | Floating | PRODUCT TRIM-COOLER | DESULFURIZER | COOLING WT. | 20.8 | 14.0 | 108 | 60 | A516-60 | B111C44300 | 950 IDx5602Lx 17t | 14.0 | 19.05 OD x 2.11t x 6000LG.x870pcs. | 19 | 2.11 | 6000 | 870 | - | 31.2 bar G | 21.0 bar G
2E-3709 | Floating | DRIER OVERHEAD PRECONDENSER | DRIER OVHD | COOLING WT. | 3.5 | 6.2 | 240 | 60 | A516-60 | B111C44300 | 800 ID5685Lxx 13t | 10.0 | 19.05 OD x 2.11t x 6000LG.x474pcs. | 19 | 2.11 | 6000 | 474 | - | 5.25 bar G | 9.3 bar G
2E-3710 | Floating | 1ST STAGE EJECTOR CONDENSER | W,V AIR & HC | COOLING WT. | 13.3 | 6.2 | 340 | 60 | A516-60 B | A249TP310 | 610ODx5785LxI0t | 7.0 | 3/4" OD x16BWG x6000L x300pcs. | 3 | 4" OD x16 | 6000 | 300 | - | 22.0 bar G | 9.3 bar G
2E-3711 | Floating | 2ND STAGE EJECTOR CONDENSER |  | COOLING WT. | 13.3 | 6.2 | 340 | 60 | A516-60 B | A249TP310 | 400 OD x 2583L |  | 19.5 OD x x3000L x100pcs. | 19 | 19.5 | 3000 | 100 | - | 22.0 bar G | 9.3 bar G
2E-3712 | Floating | RECYCLE COOLER OF 2K3701 | EFFLUENT | COOLING WT. | 48.5 | 32.0 | 168 | 60 | A516-70 | B111C44300 | 600 IDx1607Lx 19t | 16.0 | 19.05OD x 2.11t x 2000LG.x274pcs. | 19 | 2.11 | 2000 | 274 | - | 72.75 bar G | 48.0 bar G
2E-4501 A | Floating | CONDENSER | METHANOL VAPOR | CHLLED WATER |  |  |  |  | SA240 TP304 | SA249 TP304 | 375ID x995Lx 6t |  | 25.4 OD x 1.5t x 998L x 64pcs. | 25 | 1.5 | 998 | 64
2E-4501 B | Floating | CONDENSER | METHANOL VAPOR | CHILLED WATER |  |  |  |  | SA240 TP304 | SA249 TP304 | 375ID x995Lx 6t |  | 25.4 OD x 1.5t x 998L x 64pcs. | 25 | 1.5 | 998 | 64
2E-4502 | Floating | CHILLER
2E-601 | U-Tube | LPG VAPORIZER | LPG | LP STEAM | 7.0 | 6.2 | 70 | 296 | A285-C | A179 | 700 IDx4000lx 10t | 7.0 | 25.4 OD x 2.77t x 3000L x 10U | 25 | 2.77 | 3000 | 10 | - | 10.5 bar G | 9.3 bar G
2E-602 | Floating | FUEL OIL HEATER | FUEL OIL | LP STEAM | 17.7 | 6.2 | 110 | 296 | SB42 B | A179 | 400 IDx6495L x 10t | 7.0 | 19 OD x 2.11t x 6000L(strength)128pcs | 19 | 2.11 | 6000 | 128 | - | 26.6 bar G | 9.3 bar G
2E-603 | U-Tube | LPG VAPORIZER | LPG | LP STEAM | 7.0 | 6.2 | 70 | 296 | A285-C | A179 | 700 IDx4000lx 10t | 7.0 | 25.4 OD x 2.77t x 3000L x 10U | 25 | 2.77 | 3000 | 10 | - | 10.5 bar G | 9.3 bar G
3e-307 | U-Tube | CRU STABILIZER REBOILER | REBOILER. FEED | CRU. EFFL | 17.2 | 24.7 | 266 | 529 | SB42 | STBA23-SC | 650 IDx4444Lx 12t | 9.0 | 19 OD x 3000L x 192 U | 19 | 3000L x 192 | 3000 | 192 | - | 25.8 bar G | 40.10 bar G
3e-306 | Floating | CRU STABILIZER OVHD CONDENSER | CRU STAB. OVHD | COOLING WT. | 17.0 | 6.2 | 95 | 60 | SM41 B | STB35 EG | 500 IDx6858Lx 10t | 7.0 | 19 OD x 2.11t x 6000L x 258pcs. | 19 | 2.11 | 6000 | 258 | - | 25.5 bar G | 9.3 bar G
3e-304 | Floating | CRU EFFLUENT TRIM CONDENSER | CRU. EFFEL | COOLING WT. | 22.6 | 6.2 | 235 | 60 | SM41 B | AL. BRASS | 1100 IDx4483Lx 19t | 16.0 | 19 OD x 2.11t x 3000L x 1446pcs. | 19 | 2.11 | 3000 | 1446 | - | 33.9 bar G | 9.3 bar G
3e-303 | U-Tube | CRU TOTAL SEPARATOR GAS/EFFLU' | CRU. EFFEL | TOTAL SEPARATOR | 23.4 | 34.6 | 315 | 275 | A516 GR 70 | A192 | 900 IDx4760Lx 13t | 10.0 | 19 OD x 2.11t x 3000L x 392U | 19 | 2.11 | 3000 | 392 | - | 35.1 bar G | 51.9 bar G
3e-210 | Floating | NPU MAKE-UP GAS COMP. SPILL BACK COOLER | NPU MAKEUP GAS | COOLING WT. | 22.4 | 6.2 | 95 | 60 | A106 GR B | A106 GR B | 2" SCH80 5.5t x5768L | 2.5 | 1" SCH804.5t 5000L x 8pcs. | 1 | 804.5 | 5000 | 8 | 1.5 | 33.6 bar G | 9.3 bar G
3e-209 | Floating | NPU RECYC.GAS COMP. SPILL BACK COOLER | NPU RECYCLE GAS | COOLING WT. | 19.6 | 6.2 | 115 | 60 | A106 GR B | A192 | 333 IDx3671Lx 11.1t | 8.1 | 19 OD x 2.11t x 3000L x 60pcs. | 19 | 2.11 | 3000 | 60 | - | 29.4 bar G | 9.3 bar G
3e-207 | Floating | NPU TREATED HEAVY NAPH COOLER | TREATED NAPH. | COOLING WT. | 10.0 | 6.2 | 235 | 60 | SM41 B | STB35 SC | 650 IDx7006.5Lx 9t | 6.0 | 19 OD x 2.11t x 6000L x 464pcs. | 19 | 2.11 | 6000 | 464 | - | 15.0 bar G | 9.3 bar G
3e-206 | Floating | NPU STRIPPER REBOILER | NPU STRIP. BTM. | NPU. EFFL. | 10.0 | 25.6 | 235 | 415 | SM41 B | SUS27 TB-SC | 750 ID x 9t | 6.0 | 19 OD x 1.65t x 6000L x 210pcs. | 19 | 1.65 | 6000 | 210 | - | 15.0 bar G | 38.4 bar G
3e-205 | Floating | NPU STRIPPER OVHD CONDENSER | NPU STRIP. OVHD | COOLING WT. | 9.2 | 6.2 | 172 | 60 | SM41 B | ASTM B111-69 | 450 IDx6833Lx 9t | 6.0 | 19 OD x 1.65t x 6000L x 168pcs. | 19 | 1.65 | 6000 | 168 | - | 13.8 bar G | 9.3 bar G
3e-151 | Floating | TPU FRACT.CHARGE HEATER A.P.H.
3e-126 | Floating | TPU FRAC. OVHD TRIM CONDENSER | FRAC OVHD. | COOLING WT. | 3.4 | 6.2 | 130 | 60 | SM42 B | ADMIRALTY | 1000 ID x 14t | 11.0 | 19 OD x 2.11t x 6000L x 980pcs. | 19 | 2.11 | 6000 | 980 | - | 5.10 bar G | 9.3 bar G
3e-125 | U-Tube | TPU NAPH SPLIT. STEAM REBOILER | HEAVY NAPH. | MP STEAM | 3.7 | 12.5 | 165 | 330 | SB 42 B | STB35 | 550 IDx7607Lx 12t | 9.0 | 19 OD x 2.11t x 6000L x 136 U | 19 | 2.11 | 6000 | 136 | - | 5.55 bar G | 18.8 bar G
3e-124 | Floating | TPU NAPH SPLIT. OVHD TRIM CONDENSER | SPLITTER OVHD. | COOLING WT. | 3.4 | 6.2 | 100 | 60 | SM41 B | ASTM B111-69 | 1400 IDx7891Lx 12t | 9.0 | 19 OD x 1.65t x 6000L x 2022pcs. | 19 | 1.65 | 6000 | 2022 | - | 5.16 bar G | 9.3 bar G
3e-122 | Floating | TPU HSD COOLER | DIESEL | COOLING WT. | 16.9 | 6.2 | 185 | 60 | SM41 B | STB35-EG | 1100 IDx7452Lx 18t | 15.0 | 19 OD x 2.11t x 6000L x 1240pcs. | 19 | 2.11 | 6000 | 1240 | - | 25.4 bar G | 9.3 bar G
3e-120 | Floating | TPU DESALTER EFFLUENT COOLER | EFL. W | COOLING WT. | 31.0 | 6.2 | 125 | 60 | A516GR.70-SR | A179 | 550 IDx6984Lx 14t | 11.0 | 19 OD x 2.11t x 6000L x 280pcs. | 19 | 2.11 | 6000 | 280 | - | 46.5 bar G | 9.3 bar G
3e-119 | Floating | TPU DESAL WATER FEED/EFFLUENT | DST. W | EFL. W | 36.7 | 31.0 | 105 | 135 | A106 GR. B | A179 | 325.4 IDx3781Lx 15.1t | 12.1 | 25 OD x 2.11t x 3000L x 40pcs. | 25 | 2.11 | 3000 | 40 | - | 55.1 bar G | 46.5 bar G
3e-118 | Floating | TPU SPL.OFFGAS COMP.OR SPILL BACK COOLER | SPLITTER OF GAS | COOLING WT. | 3.4 | 6.2 | 115 | 60 | SB42 B | STB35 | 350 IDx6549Lx 10t | 7.0 | 19 OD x 2.11t x 6000L x 76pcs. | 19 | 2.11 | 6000 | 76 | - | 5.2 bar G | 9.3 bar G
3e-117 | Floating | TPU LEAN OIL COOLER | LIGHT NAPHTHA | COOLING WT. | 6.9 | 6.2 | 100 | 60 | SB42 B | STB35 | 800 IDx6650Lx 22t | 19.0 | 19 OD x 2.11t x 6000L x 736pcs. | 19 | 2.11 | 6000 | 736 | - | 10.3 bar G | 9.3 bar G
3e-116 | Floating | TPU NAPHTHA SPLITTER REBOILER | H.NAPH. | DIESEL | 3.7 | 16.9 | 165 | 255 | A285 GR. C | A179 | 950 IDx7297Lx 12t | 9.0 | 19 OD x 2.11t x 6000L x 736pcs. | 19 | 2.11 | 6000 | 736 | - | 5.6 bar G | 25.4 bar G
3e-115 | Floating | TPU HEAVY NAPHTHA COOLER | HEAVY NAPH. | COOLING WT. | 40.3 | 6.2 | 160 | 60 | SB42 B | STB35 | 900 IDx6817Lx 32t | 29.0 | 19 OD x 2.11t x 6000L x 930pcs. | 19 | 2.11 | 6000 | 930 | - | 64.5 bar G | 9.3 bar G
3e-114 | U-Tube | TPU NAPHTHA SPLITTER FEED/DIESEL | FULL RANGE NAPH. | DIESEL | 4.4 | 16.9 | 110 | 255 | SM41 B | STBA12 SC | 750 IDx4682Lx 10t | 7.0 | 19 OD x 2.11t x 3000L x 315U. | 19 | 2.11 | 3000 | 315 | - | 6.6 bar G | 25.4 bar G
3e-113 | Floating | TPU 4TH CRUDE/REDUCED CRUDE | CRUDE | REDUCED CRUDE | 40.3 | 15.5 | 280 | 365 | A516 GR. 70 | A213 GR T5 | 1600 IDx8218Lx 31t | 28.0 | 19 OD x 2.11t x 6000L x 2544pcs. | 19 | 2.11 | 6000 | 2544 | - | 60.5 bar G | 23.3 bar G
3e-111 | Floating | TPU 2ND CRUDE/ NO.3 SIDE REFLUX | NO.3 S.REFLUX | CRUDE | 9.5 | 40.3 | 295 | 205 | A285-GR. C | A179 | 650 IDx7195Lx 10t | 7.0 | 19 OD x 2.11t x 6000L x 398pcs. | 19 | 2.11 | 6000 | 398 | - | 14.3 bar G | 60.5 bar G
3e-104 | Floating | TPU 2ND CRUDE/NO.2 SIDE REFLUX | NO.2 SR | CRUDE | 17.9 | 40.3 | 235 | 215 | SM41 B | STB35 EG | 1400 IDx7998.5Lx 18t | 15.0 | 19 OD x 2.11t x 6000L x 2006pcs. | 19 | 2.11 | 6000 | 2006 | - | 29.6 bar G | 60.5 bar G
3e-102 | Floating | TPU CRUDE/KEROSENE | CRUDE | KEROSENE | 40.3 | 13.4 | 145 | 190 | SM41 B | STB35 EG | 950 IDx7233Lx 24t | 21.0 | 19 OD x 2.11t x 6000L x 864pcs. | 19 | 2.11 | 6000 | 864 | - | 60.5 bar G | 20.1 bar G
3E-101A | Floating | TPU CRUDE/NO.1 SIDE REFLUX | CRUDE | No.1 Side REFLUX | 40.3 | 8.3 | 130 | 150 | SM41 B | STB35 EG | 850 IDx7319Lx 22t | 19.0 | 19 OD x 2.11t x 6000L x 696pcs. | 19 | 2.11 | 6000 | 696 | - | 60.5 bar G | 12.5 bar G
3E-101B | Floating | TPU CRUDE/NO.1 SIDE REFLUX | CRUDE | No.1 Side REFLUX | 40.3 | 8.3 | 130 | 150 | SM41 B | STB35 EG | 850 IDx7319Lx 22t | 19.0 | 19 OD x 2.11t x 6000L x 696pcs. | 19 | 2.11 | 6000 | 696 | - | 60.5 bar G | 12.5 bar G
3E-101C | Floating | TPU CRUDE/NO.1 SIDE REFLUX | CRUDE | No.1 Side REFLUX | 40.3 | 8.3 | 130 | 150 | A516-GR.70 | A179 | 850 IDx7327Lx 18t | 15.0 | 19 OD x 2.11t x 6000L x 730pcs. | 19 | 2.11 | 6000 | 730 | - | 60.5 bar G | 12.5 bar G
3E-101D | Floating | TPU CRUDE/NO.1 SIDE REFLUX | CRUDE | No.1 Side REFLUX | 40.3 | 8.3 | 130 | 150 | SM41 B | STB35 EG | 850 IDx7047Lx 22t | 19.0 | 19 OD x 2.11t x 6000L x 624pcs. | 19 | 2.11 | 6000 | 624 | - | 60.5 bar G | 12.5 bar G
3E-101E | U-Tube | TPU CRUDE/NO.1 SIDE REFLUX | CRUDE | No.1 Side REFLUX | 40.3 | 8.3 | 130 | 150 | SB42 B | A179 | 850 IDx7490Lx36t | 33.0 | 19 OD x 2.11t x 6000L x 430 U | 19 | 2.11 | 6000 | 430 | - | 60.5 bar G | 12.5 bar G
3E-101F | Floating | TPU CRUDE/NO.1 SIDE REFLUX | CRUDE | No.1 Side REFLUX | 40.3 | 8.3 | 130 | 150 | SM41 B | STB35 EG | 750 IDx7103Lx 19t | 16.0 | 19 OD x 2.11t x 6000L x 466pcs. | 19 | 2.11 | 6000 | 466 | - | 60.5 bar G | 12.5 bar G
3E-103A | Floating | TPU 1ST CRUDE/NO.2 SIDE REFLUX | NO.2 SR | CRUDE | 17.9 | 40.3 | 215 | 175 | A285-GR C | A179 | 950 IDx7549Lx 14t | 11.0 | 19 OD x 2.11t x 6000L x 890pcs. | 19 | 2.11 | 6000 | 890 | - | 29.6 bar G | 60.5 bar G
3E-103B | Floating | TPU 1ST CRUDE/NO.2 SIDE REFLUX | NO.2 SR | CRUDE | 17.9 | 40.3 | 215 | 175 | A285-GR C | A179 | 950 IDx7549Lx 14t | 11.0 | 19 OD x 2.11t x 6000L x 890pcs. | 19 | 2.11 | 6000 | 890 | - | 29.6 bar G | 60.5 bar G
3E-105A | Floating | TPU 1ST CRUDE/NO.3 SIDE REFLUX | NO.3 S.REFLUX | CRUDE | 9.5 | 40.3 | 295 | 260 | SM46 M | STBA12 SC | 1400 IDx7970.5Lx 16t | 13.0 | 19 OD x 2.11t x 6000L x 2006pcs. | 19 | 2.11 | 6000 | 2006 | - | 14.25 bar G | 60.5 bar G
3E-105B | Floating | TPU 1ST CRUDE/NO.3 SIDE REFLUX | NO.3 S.REFLUX | CRUDE | 9.5 | 40.3 | 295 | 260 | SM46 M | STBA12 SC | 1400 IDx7970.5Lx 16t | 13.0 | 19 OD x 2.11t x 6000L x 1987pcs. | 19 | 2.11 | 6000 | 1987 | - | 14.25 bar G | 60.5 bar G
3E-106A | Floating | TPU 3RD CRUDE/NO.2 SIDE REFLUX | NO.2 SR | CRUDE | 17.9 | 40.3 | 215 | 170 | A285-GR C | A179 | 950 IDx7549Lx 14t | 11.0 | 19 OD x 2.11t x 6000L x 900pcs. | 19 | 2.11 | 6000 | 900 | - | 26.9 bar G | 60.5 bar G
3E-106B | Floating | TPU 3RD CRUDE/NO.2 SIDE REFLUX | NO.2 SR | CRUDE | 17.9 | 40.3 | 215 | 170 | A285-GR C | A179 | 950 IDx7549Lx 14t | 11.0 | 19 OD x 2.11t x 6000L x 900pcs. | 19 | 2.11 | 6000 | 900 | - | 26.9 bar G | 60.5 bar G
3E-107A | Floating | TPU 1ST CRUDE/GAS OIL | GAS OIL | CRUDE | 16.6 | 40.3 | 225 | 195 | A285-GR C | A179 | 850 IDx7434Lx 12t | 9.0 | 19 OD x 2.11t x 6000L x 692pcs. | 19 | 2.11 | 6000 | 692 | - | 24.9 bar G | 60.5 bar G
3E-107B | Floating | TPU 1ST CRUDE/GAS OIL | GAS OIL | CRUDE | 16.6 | 40.3 | 225 | 195 | A285-GR C | A179 | 850 IDx7434Lx 12t | 9.0 | 19 OD x 2.11t x 6000L x 692pcs. | 19 | 2.11 | 6000 | 692 | - | 24.9 bar G | 60.5 bar G
3E-108A | Floating | TPU 1ST CRUDED/REDUCED CRUDE | CRUDE | REDUCED CRUDE | 40.3 | 15.5 | 215 | 235 | A516-GR.70 | A179 | 1250 IDx7743Lx 25t | 22.0 | 25.4 OD x 2.11t x 6000L x 978pcs. | 25 | 2.11 | 6000 | 978 | - | 60.5 bar G | 23.3 bar G
3E-108B | Floating | TPU 1ST CRUDED/REDUCED CRUDE | CRUDE | REDUCED CRUDE | 40.3 | 15.5 | 215 | 235 | A516-GR.70 | A179 | 1250 IDx7743Lx 25t | 22.0 | 25.4 OD x 2.11t x 6000L x 978pcs. | 25 | 2.11 | 6000 | 978 | - | 60.5 bar G | 23.3 bar G
3E-109A | Floating | TPU 2ND CRUDE/GAS OIL | GAS OIL | CRUDE | 16.6 | 40.3 | 310 | 255 | A285 GR. C | A179 | 1050 IDx7685Lx 14t | 11.0 | 19 OD x 2.11t x 6000L x 1108pcs. | 19 | 2.11 | 6000 | 1108 | - | 24.9 bar G | 60.5 bar G
3E-109B | Floating | TPU 2ND CRUDE/GAS OIL | GAS OIL | CRUDE | 16.6 | 40.3 | 310 | 255 | A285 GR. C | A179 | 1050 IDx7685Lx 14t | 11.0 | 19 OD x 2.11t x 6000L x 1108pcs. | 19 | 2.11 | 6000 | 1108 | - | 24.9 bar G | 60.5 bar G
3E-110A | Floating | TPU 2ND CRUDE/REDUCED CRUDE | REDUCED CRUDE | CRUDE | 40.4 | 40.3 | 210 | 190 | A516 GR.70 | A179 | 1250 IDx7926Lx 25t | 22.0 | 19 OD x 2.11t x 6000L x 1642pcs. | 19 | 2.11 | 6000 | 1642 | - | 60.6 bar G | 60.5 bar G
3E-110B | Floating | TPU 2ND CRUDE/REDUCED CRUDE | REDUCED CRUDE | CRUDE | 40.4 | 40.3 | 210 | 190 | A516 GR.70 | A179 | 1250 IDx7926Lx 25t | 22.0 | 19 OD x 2.11t x 6000L x 1642pcs. | 19 | 2.11 | 6000 | 1642 | - | 60.6 bar G | 60.5 bar G
3E-110C | Floating | TPU 2ND CRUDE/REDUCED CRUDE | REDUCED CRUDE | CRUDE | 40.4 | 40.3 | 210 | 190 | A516 GR.70 | A179 | 1250 IDx7926Lx 25t | 22.0 | 19 OD x 2.11t x 6000L x 1642pcs. | 19 | 2.11 | 6000 | 1642 | - | 60.6 bar G | 60.5 bar G
3E-112A | Floating | TPU 3RD CRUDE/REDUCED CRUDE | CRUDE | REDUCED CRUDE | 40.3 | 15.5 | 280 | 285 | A516 GR. 70 | A179 | 1400 IDx7896Lx 28t | 25.0 | 19 OD x 2.11t x 6000L x 1940pcs. | 19 | 2.11 | 6000 | 1940 | - | 60.5 bar G | 23.3 bar G
3E-112B | Floating | TPU 3RD CRUDE/REDUCED CRUDE | CRUDE | REDUCED CRUDE | 40.3 | 15.5 | 280 | 285 | A516 GR. 70 | A179 | 1400 IDx7896Lx 28t | 25.0 | 19 OD x 2.11t x 6000L x 1940pcs. | 19 | 2.11 | 6000 | 1940 | - | 60.5 bar G | 23.3 bar G
3E-121A | Floating | TPU KEROSENE TRIM COOLER | KEROSENE | COOLING WT. | 11.7 | 6.2 | 140 | 60 | SM41 B | STB35-EG | 850 IDx7095.5Lx 12t | 9.0 | 19 OD x 2.11t x 6000L x 792pcs. | 19 | 2.11 | 6000 | 792 | - | 17.55 bar G | 9.3 bar G
3E-121B | Floating | TPU KEROSENE TRIM COOLER | KEROSENE | COOLING WT. | 11.7 | 6.2 | 140 | 60 | SM41 B | STB35-EG | 850 IDx7095.5Lx 12t | 9.0 | 19 OD x 2.11t x 6000L x 792pcs. | 19 | 2.11 | 6000 | 792 | - | 17.55 bar G | 9.3 bar G
3E-123A | Floating | TPU FRAC. OVHD TRIM CONDENSER | FRAC OVHD. | COOLING WT. | 3.4 | 6.2 | 130 | 60 | SB 42 B | STB35 | 1000 IDx6560Lx 13t | 10.0 | 19 OD x 2.11t x 6000L x 980pcs. | 19 | 2.11 | 6000 | 980 | - | 5.16 bar G | 9.3 bar G
3E-123B | Floating | TPU FRAC. OVHD TRIM CONDENSER | FRAC OVHD. | COOLING WT. | 3.4 | 6.2 | 130 | 60 | SB 42 B | STB35 | 1000 IDx6560Lx 13t | 10.0 | 19 OD x 2.11t x 6000L x 980pcs. | 19 | 2.11 | 6000 | 980 | - | 5.16 bar G | 9.3 bar G
3E-1601 | Floating | LPGU CAUSTIC HEATER | LP STEAM | CAUSTIC | 6.2 | 5.0 | 296 | 65 | A53 GRA-S | A53 GRA-S | 11/2" x 3.7tx3360L | 0.7 | 21.3 OD x 3000L x 3.7t x 1pcs. | 21 | 3.7 | 7 | 1 | - | 9.3 bar G | 7.5 bar G
3E-1701A | Floating | KTU FEED COOLER | HC 3N | COOLING WT. | 15.2 | 6.2 | 76 | 60 | SA316-70 | B111C44300 | 530 IDx6787.2Lx10t | 7.0 | 19 OD x 2.11t x 6000L x 220pcs. | 19 | 2.11 | 6000 | 220 | - | 23.5 bar G | 9.3 bar G
3E-1701B | Floating | KTU FEED COOLER | HC 3N | COOLING WT. | 15.2 | 6.2 | 76 | 60 | SA316-70 | B111C44300 | 530 IDx6787.2Lx10t | 7.0 | 19 OD x 2.11t x 6000L x 220pcs. | 19 | 2.11 | 6000 | 220 | - | 23.5 bar G | 9.3 bar G
3E-1801 | Floating | SWS STRIPPER FEED/BOTTOM | STRIPPER/WT. | SOUR WATER | 7.9 | 6.3 | 145 | 100 | SM42 B | STB 35 | 450 IDx6560Lx 10t | 4.0 | 19 OD x 2.11t x 6000L x 178pcs. | 19 | 2.11 | 6000 | 178 | - | 11.9 bar G | 9.5 bar G
3E-1802 | Floating | SWS STRIPPER OVHD CONDENSER | OVHD VAPOR | COOLING WT. | 3.44 | 6.2 | 135 | 90 | SM41 B | A179 | 750 IDx7002.5Lx 9t | 6.0 | 19 OD x 2.11t x 6000L x 614pcs. | 19 | 2.11 | 6000 | 614 | - | 5.16 bar G | 9.3 bar G
3E-1803 | Floating | SWS STRIPPER REBOILER | LP STEAM | STRIPPER WT. | 6.2 | 4.0 | 296 | 145 | A285GR C | A179 | 1000 IDx4558Lx 13t | 10.0 | 19 OD x 2.11t x 3000L x 1321pcs. | 19 | 2.11 | 3000 | 1321 | - | 9.3 bar G | 6.0 bar G
3E-1804 | Floating | SWS STRIPPED WATER COOLER | STRIPPER WT. | COOLING WT. | 7.9 | 6.2 | 105 | 60 | SB 42 B | STB35 | 400 IDx6320Lx12t | 9.0 | 19 OD x 2.11t x 6000L x 136pcs. | 19 | 2.11 | 6000 | 136 | - | 11.9 bar G | 9.3 bar G
3E-201A | Floating | NPU REACTOR FEED/EFFLUENT | NPU REAC. FEED | NPU EFFL. | 30.6 | 24.8 | 225 | 400 | SB46 M | SUS27 TB-SC | 600 IDx4053Lx 14t | 11.0 | 19 OD x 2.11t x 3000L x 389pcs. | 19 | 2.11 | 3000 | 389 | - | 45.9 bar G | 37.2 bar G
3E-201B | Floating | NPU REACTOR FEED/EFFLUENT | NPU REAC. FEED | NPU EFFL. | 30.6 | 24.8 | 225 | 400 | SB46 M | SUS304 TB-SC | 600 IDx4053Lx 14t | 11.0 | 19 OD x 2.11t x 3000L x 389pcs. | 19 | 2.11 | 3000 | 389 | - | 45.9 bar G | 37.2 bar G
3E-201C | Floating | NPU REACTOR FEED/EFFLUENT | NPU REAC. FEED | NPU EFFL. | 30.6 | 24.8 | 225 | 400 | SB46 M | SUS304 TB-SC | 600 IDx4053Lx 14t | 11.0 | 19 OD x 2.11t x 3000L x 389pcs. | 19 | 2.11 | 3000 | 389 | - | 45.9 bar G | 37.2 bar G
3E-202A | U-Tube | NPU REACTOR FEED/CRU EFFLUENT | CRU REAC. FEED | NPU REAC. FEED | 24.6 | 29.1 | 510 | 415 | A387 GR | A213 GR T9 | 750 IDx7795Lx 22t | 19.0 | 25.4 OD x 2.11t x 6000L x 98 U | 25 | 2.11 | 6000 | 98 | - | 52.4 bar G | 50.6 bar G
3E-202B | U-Tube | NPU REACTOR FEED/CRU EFFLUENT | CRU REAC. FEED | NPU REAC. FEED | 24.6 | 29.1 | 510 | 415 | A387 GR | A213 GR T9 | 750 IDx7795Lx 22t | 19.0 | 25.4 OD x 2.11t x 6000L x 98 U | 25 | 2.11 | 6000 | 98 | - | 52.4 bar G | 50.6 bar G
3E-203A | U-Tube | NPU STRIPPER FEED/EFFLUENT | NPU STRIP. FEED | NPU REAC. FEED | 11.5 | 22.5 | 185 | 265 | A204GR B | A213 GR T5 | 750 IDx4634Lx 10t | 7.0 | 19.0 OD x 2.11t x 3000L x 284 U | 19 | 2.11 | 3000 | 284 | - | 17.3 bar G | 33.8 bar G
3E-203B | U-Tube | NPU STRIPPER FEED/EFFLUENT | NPU STRIP. FEED | NPU REAC. FEED | 11.5 | 22.5 | 185 | 265 | A204GR B | A213 GR T5 | 750 IDx4634Lx 10t | 7.0 | 19.0 OD x 2.11t x 3000L x 284 U | 19 | 2.11 | 3000 | 284 | - | 17.3 bar G | 33.8 bar G
3E-204 A | Floating | NPU EFFLUENT CONDENSER | NPU REAC. EFFEL | COOLING WT. | 20.0 | 6.2 | 210 | 60 | SM41 B | AL. BRASS | 700 IDx4054Lx 14t | 11.0 | 19 OD x 2.11t x 3000L x 537pcs. | 19 | 2.11 | 3000 | 537 | - | 25.0 bar G | 7.75 bar G
3E-204 B | Floating | NPU EFFLUENT CONDENSER | NPU REAC. EFFEL | COOLING WT. | 20.0 | 6.2 | 210 | 60 | SM41 B | AL. BRASS | 700 IDx4054Lx 14t | 11.0 | 19 OD x 2.11t x 6000L x 550pcs. | 19 | 2.11 | 6000 | 550 | - | 25.0 bar G | 7.75 bar G
3E-208A | Floating | NPU OFFGAS COMP. SPILL BACK COOLER | NPU OFFGAS | COOLING WT. | 20.0 | 6.2 | 115 | 60 | STPG38 | STPG38 | 2" SCH80 5.5t | 2.5 | 1" SCH80,6000L x 8 pcs. | 1 | 80 | 6000 | 8 | - | 30.0 bar G | 9.3 bar G
3E-208B | Floating | NPU OFFGAS COMP. SPILL BACK COOLER | NPU OFFGAS | COOLING WT. | 20.0 | 6.2 | 115 | 60 | STPG38 | STPG38 | 2" SCH80 5.5t | 2.5 | 1" SCH80,6000L x 8 pcs. | 1 | 80 | 6000 | 8 | - | 30.0 bar G | 9.3 bar G
3E-208C | Floating | NPU OFFGAS COMP. SPILL BACK COOLER | NPU OFFGAS | COOLING WT. | 20.0 | 6.2 | 115 | 60 | STPG38 | STPG38 | 2" SCH80 5.5t | 2.5 | 1" SCH80,6000L x 8 pcs. | 1 | 80 | 6000 | 8 | - | 30.0 bar G | 9.3 bar G
3E-2401 | Floating | TREATED GAS COOLER | SWEET GAS | COOLING WT. | 7.3 | 6.2 | 80 | 60 | A516-60 | TITANIUM B338-2 | 350 ID x10tx6907.5L | 7.0 | 19.05 OD x 1.36t x 6000L x 32pcs. | 19 | 1.36 | 6000 | 32 | - | 29.5 bar G | 24.5 bar G
3E-2402A | Floating | LEAN / RICH AMINE EXCHANGER | LEAN AMINE | RICH AMINE | 5.1 | 7.7 | 152 | 127 | A516-60 | A213-TP 304L | 650 ID x11tx 7354.5L | 6.5 | 19 OD x 2.11t x 6000L x 662pcs. | 19 | 2.11 | 6000 | 662 | - | 10.1 bar G | 18.5 bar G
3E-2402B | Floating | LEAN / RICH AMINE EXCHANGER | LEAN AMINE | RICH AMINE | 5.1 | 7.7 | 152 | 127 | A516-60 | A213-TP 304L | 650 ID x11tx 7354.5L | 6.5 | 19 OD x 2.11t x 6000L x 662pcs. | 19 | 2.11 | 6000 | 662 | - | 10.1 bar G | 18.5 bar G
3E-2403 | Floating | REGENERATOR REBOILER | LEAN AMINE | LP STEAM | 3.7 | 6.2 | 152 | 296 | A516-60 | 304L SS | 1050IDx1450IDx13tx8370L | 7.0 | 19 OD x 2.11t x 6000L x 842pcs. | 19 | 2.11 | 6000 | 842 | - | 12.1 bar G | 10.8 bar G
3E-2404 | Floating | ACID GAS HEATER | ACID GAS | LP STEAM | 4.1 | 6.2 | 95 | 296 | A106-B | A106-B | 6" x 16.2t x 5980L | 10.2 | 2"ODx 11.07t x 6300Lx3pcs. | 2 | 11.07 | 6300 | 3 | 8.7 | bar G | 29.5 bar G
3E-301A | Floating | CRU FEED/EFFLUENT | CRU REAC. FEED | CRU. EFFL. | 32.6 | 24.7 | 343 | 529 | SA387 GR.C | STBA23-SC | 650 IDx4976Lx 14t | 11.0 | 19 OD x 2.11t x 3000L x 230pcs. | 19 | 2.11 | 3000 | 230 | - | 48.9 bar G | 37.1 bar G
3E-301B | Floating | CRU FEED/EFFLUENT | CRU REAC. FEED | CRU. EFFL. | 32.6 | 24.7 | 343 | 529 | A387 GR.C | STBA23-SC | 650 IDx4976Lx 14t | 11.0 | 19 OD x 2.11t x 3000L x 223pcs. | 19 | 2.11 | 3000 | 223 | - | 48.9 bar G | 37.1 bar G
3E-302A | U-Tube | CRU 2ND RECYCLE GAS/EFFLUENT | RECYCLE. GAS | CRU. EFFL. | 30.0 | 24.7 | 349 | 529 | A387 GR.C | STBA23-SC | 500 IDx4552Lx 12t | 9.0 | 19 OD x 2.11t x 3000L x 112U | 19 | 2.11 | 3000 | 112 | - | 45.0 bar G | 37.1 bar G
3E-302B | U-Tube | CRU 2ND RECYCLE GAS/EFFLUENT | RECYCLE. GAS | CRU. EFFL. | 30.0 | 24.7 | 349 | 529 | A387 GR.C | STBA23-SC | 500 IDx4552Lx 12t | 9.0 | 19 OD x 2.11t x 3000L x 112U | 19 | 2.11 | 3000 | 112 | - | 45.0 bar G | 37.1 bar G
3E-305A | Floating | CRU STABILIZER FEED/BOTTOM | CRU STAB. BTM. | CRU STAB. FEED | 17.2 | 18.0 | 266 | 163 | SM41 B | STB35 EG | 400 IDx3827Lx 9t | 6.0 | 19 OD x 2.11t x 3000L x 146pcs. | 19 | 2.11 | 3000 | 146 | - | 25.8 bar G | 27.0 bar G
3E-305B | Floating | CRU STABILIZER FEED/BOTTOM | CRU STAB. BTM. | CRU STAB. FEED | 17.2 | 18.0 | 266 | 163 | SM41 B | STB35 EG | 400 IDx3827Lx 9t | 6.0 | 19 OD x 2.11t x 3000L x 146pcs. | 19 | 2.11 | 3000 | 146 | - | 25.8 bar G | 27.0 bar G
3E-308A | Floating | CRU REFORMATE COOLER | CRU. STABI. BTM. | COOLING WT. | 17.2 | 6.2 | 165 | 60 | SM41 B | STB35 EG | 750 IDx3972.5Lx 14t | 11.0 | 19 OD x 2.11t x 3000L x 638pcs. | 19 | 2.11 | 3000 | 638 | - | 25.8 bar G | 9.3 bar G
3E-308B | Floating | CRU REFORMATE COOLER | CRU. STABI. BTM. | COOLING WT. | 17.2 | 6.2 | 165 | 60 | SM41 B | STB35 EG | 750 IDx3972.5Lx 14t | 11.0 | 19 OD x 2.11t x 3000L x 638pcs. | 19 | 2.11 | 3000 | 638 | - | 25.8 bar G | 9.3 bar G
3E-351 | Floating | CRU EFFLUENT COND. AIR PREHEATER
3E-3701A | U-Tube | 1st FEED / EFFLUENT EXCHANGER | 1st FEED | EFFLUENT | 93.6 | 57.6 | 295 | 330 | A516-70 | A213 TP321 | 1250 ID x 6000L x 56t | 53.0 | 19 OD x 2.11t x 6000L x800 U | 19 | 2.11 | 6000 | 800 | - | 145.4 bar G | 87.5 bar G
3E-3701B | U-Tube | 1st FEED / EFFLUENT EXCHANGER | 1st FEED | EFFLUENT | 93.6 | 57.6 | 295 | 330 | A516-70 | A213 TP321 | 1250 ID x 6000L x 56t | 53.0 | 19 OD x 2.11t x 6000L x800 U | 19 | 2.11 | 6000 | 800 | - | 145.4 bar G | 87.5 bar G
3E-3701C | U-Tube | 1st FEED / EFFLUENT EXCHANGER | 1st FEED | EFFLUENT | 93.6 | 57.6 | 295 | 330 | A516-70 | A213 TP321 | 1250 ID x 6000L x 56t | 53.0 | 19 OD x 2.11t x 6000L x800 U | 19 | 2.11 | 6000 | 800 | - | 145.4 bar G | 87.5 bar G
3E-3702 | U-Tube | 2nd FEED / EFFLUENT EXCHANGER | HC+H2+H2S+H2O FEED | EFFLUENT | 78.3 | 59.2 | 370 | 395 | A387-11 CL2 CLAD 321SS | A213-TP321 | 1150 ID x 6300L x 41t | 41.0 | 19 OD x 2.11t x 6000L x 671 U | 19 | 2.11 | 6000 | 671 | - | 122 bar G | 99.4 bar G
3E-3703 | U-Tube | STRIPPER FEED PREHEATER | STRIP FEED | REAC EFF | 38.9 | 58.3 | 305 | 370 | A516-70 CLAD 321SS | A213-TP321 | 1150 ID x 6000Lx 24t | 24.0 | 19 OD x 2.11t x 6000L x 696 U | 19 | 2.11 | 6000 | 696 | - | 63.5 bar G | 88.3 bar G
3E-3704 | Floating | STRIPPER FEED / DRYER BOTTOM EXCHANGER | HC | HC+H2+H2S+H2O | 21.8 | 14.7 | 210 | 111 | A516-70 | A179 | 1350 ID x 5500Lx 18t | 15.0 | 19 OD x2.11t x 6000L x 1786pcs | 19 | 2.11 | 6000 | 1786 | - | 34.8 bar G | 24.1 bar G
3E-3705A | Floating | STRIPPER FEED / BOTTOM EXCHANGER | HC+H2+H2S+H2O FEED | HC+H2O BOTTOM | 14.0 | 10.1 | 220 | 280 | A516-60 | A179 | 1100 ID x 5600Lx 13t | 10.0 | 19 OD x 2.11t x 6000L x 1168pcs | 19 | 2.11 | 6000 | 1168 | - | 22.3 bar G | 25.3 bar G
3E-3705B | Floating | STRIPPER FEED / BOTTOM EXCHANGER | HC+H2+H2S+H2O FEED | HC+H2O BOTTOM | 14.0 | 10.1 | 220 | 280 | A516-60 | A179 | 1100 ID x 5600Lx 13t | 10.0 | 19 OD x 2.11t x 6000L x 1168pcs | 19 | 2.11 | 6000 | 1168 | - | 22.3 bar G | 25.3 bar G
3E-3705C | Floating | STRIPPER FEED / BOTTOM EXCHANGER | HC+H2+H2S+H2O FEED | HC+H2O BOTTOM | 14.0 | 10.1 | 220 | 280 | A516-60 | A179 | 1100 ID x 5600Lx 13t | 10.0 | 19 OD x 2.11t x 6000L x 1168pcs | 19 | 2.11 | 6000 | 1168 | - | 22.3 bar G | 25.3 bar G
3E-3706 | Floating | STEAM GENERATOR | H2O+STEAM | HC | 14.5 | 10.1 | 218 | 280 | A516-60 | A179 | 1050IDx1300IDx16tx6000L | 13.0 | 19 OD x 2.11t x 6000L x 848pcs | 19 | 2.11 | 6000 | 848 | - | 22.8 bar G | 16.6 bar G
3E-3707A | Floating | DRYER OVERHEAD CONDENSER | HC + H2O + AIR | H2O | 4.1 | 6.2 | 210 | 60 | A516-60 | B111-C44300 | 1200 IDx13tx 4682.5L | 10.0 | 19 OD x 2.11t x 3000L x 1194pcs | 19 | 2.11 | 3000 | 1194 | - | 10.2 bar G | 9.5 bar G
3E-3707B | Floating | DRYER OVERHEAD CONDENSER | HC + H2O + AIR | H2O | 4.1 | 6.2 | 210 | 60 | A516-60 | B111-C44300 | 1200 IDx13tx 4682.5L | 10.0 | 19 OD x 2.11t x 3000L x 1194pcs | 19 | 2.11 | 3000 | 1194 | - | 10.2 bar G | 9.5 bar G
3E-3708A | Floating | PRODUCT TRIM COOLER | HC | H2O | 21.8 | 6.2 | 86 | 60 | A516-60 | B111-C44300 | 950 IDx19tx7779L | 16.0 | 19 OD x2.11t x 6000L x 720pcs | 19 | 2.11 | 6000 | 720 | - | 34.2 bar G | 20.0 bar G
3E-3708B | Floating | PRODUCT TRIM COOLER | HC | H2O | 21.8 | 6.2 | 86 | 60 | A516-60 | B111-C44300 | 950 IDx19tx7779L | 16.0 | 19 OD x2.11t x 6000L x 720pcs | 19 | 2.11 | 6000 | 720 | - | 34.2 bar G | 20.0 bar G
3E-3708C | Floating | PRODUCT TRIM COOLER | HC | H2O | 21.8 | 6.2 | 86 | 60 | A516-60 | B111-C44300 | 950 IDx19tx7779L | 16.0 | 19 OD x2.11t x 6000L x 720pcs | 19 | 2.11 | 6000 | 720 | - | 34.2 bar G | 20.0 bar G
3E-3709 | Floating | MAKE-UP GAS SUCTION COOLER | HC + H2 | H2O | 22.1 | 14.8 | 90 | 60 | A516-60 | B111-C44300 | 400 IDx10.0tx 2760L | 7.0 | 19 OD x 2.11t x 3000L x 74pcs | 19 | 2.11 | 3000 | 74 | - | 36.4 bar G | 24.6 bar G
3E-3710 | Floating | AIR PREHEATER | FLUE GAS | AIR | [5 empty] | CAST IRON/GLASS | [8 empty] | bar G | bar G
3E-3711 | Floating | VACUUM PUMP INTER CONDENSER | GAS | COOLING W | 4.1 | 6.2 | 330 | 60 | SA106-B | SB111-443 | 18"IDx3441.7Lx0.375"t |  | 3/4" OD x BWG14 x 3440L x138pcs | 3 | 4" OD x BWG14 | 3440 | 138 |  | bar G | bar G
3E-3712 | Floating | VACUUM PUMP SEAL LIQUID COOLER | GAS | COOLING W | 4.1 | 6.2 | 110 | 80 | SA106-B | SB111-443 | 273.05ODx3484.5Lx7.7t | 4.7 | 3/4" OD x BWG14 x 3320L x 24pcs. | 3 | 4" OD x BWG14 | 3320 | 24 | - | 6.2 bar G | 10.2 bar G
3E-3713A | Floating | 3K-3701A LO COOLER | ISO VG100 | COOLING W | 10 | 6.2 | 80 | 60 | STPG370E(A53-A) | C4430T(C44300) | 216.3 ID x 8.2t |  | 15.9 OD x 1.24t x 900L x 48pcs. | 15 | 1.24 | 900 | 48 | - | 15.0 bar G | 9.3 bar G
3E-3713B | Floating | 3K-3701B LO COOLER | ISO VG101 | COOLING W | 10 | 6.2 | 80 | 60 | STPG370E(A53-A) | C4430T(C44300) | 216.3 ID x 8.2t |  | 15.9 OD x 1.24t x 900L x 48pcs. | 15 | 1.24 | 900 | 48 | - | 15.0 bar G | 9.3 bar G
3E-3714A | Floating | 3K-3702A LO COOLER | ISO VG102 | COOLING W | 10 | 6.2 | 80 | 60 | STPG370E(A53-A) | C4430T(C44300) | 216.3 ID x 8.2t |  | 15.9 OD x 1.24t x 900L x 48pcs. | 15 | 1.24 | 900 | 48 | - | 15.0 bar G | 9.3 bar G
3E-3714B | Floating | 3K-3702B LO COOLER | ISO VG103 | COOLING W | 10 | 6.2 | 80 | 60 | STPG370E(A53-A) | C4430T(C44300) | 216.3 ID x 8.2t |  | 15.9 OD x 1.24t x 900L x 48pcs. | 15 | 1.24 | 900 | 48 | - | 15.0 bar G | 9.3 bar G
3E-3715 | Floating | 3K-3702A,B JW COOLER | JACKET WATER | COOLING W | 6.2 | 6.2 | 100 | 60 | STPG370E(A53-A) | C4430T(C44300) | 216.3 ID x 8.2t |  | 15.9 OD x 1.24t x 1200L x 48pcs. | 15 | 1.24 | 1200 | 48 | - | 9.3 bar G | 9.3 bar G
3E-401 | Floating | GRU DEETHANIZER REBOILER | LPG&L/LIGHT NAPH. | No.2 SR | 18.3 | 17.9 | 170 | 215 | A285 GR C | A179 | 900 IDx7351Lx 14t | 11.0 | 25.4 OD x 2.11t x 6000L x 454pcs. | 25 | 2.11 | 6000 | 454 | - | 27.5 bar G | 26.9 bar G
3E-402 | Floating | GRU DEETHANIZER OVHD CONDENSER | LIGHT H.C. | COOLING WT. | 17.9 | 6.2 | 70 | 60 | SB42 B | STB35 | 900 IDx6680Lx 32t | 29.0 | 19 OD x 2.11t x 6000L x 930pcs. | 19 | 2.11 | 6000 | 930 | - | 26.9 bar G | 9.3 bar G
3E-403 | Floating | GRU DEBUTANIZER FEED/BOTTOM | LPG&L/LIGHT NAPH. | LN | 11.8 | 16.7 | 140 | 165 | SM41B | STB 35EG | 550 IDx3925Lx 9t | 6.0 | 19 OD x 2.11t x 3000L x 278pcs. | 19 | 2.11 | 3000 | 278 | - | 17.7 bar G | 25.1 bar G
3E-404 | U-Tube | GRU DEBUTANIZER REBOILER | LIGHT NAPH. | No.2 SR | 10.4 | 17.9 | 165 | 235 | SB42 B | STB35 | 750 IDx7030Lx 12t | 9.0 | 19 OD x 1.65t x 6000L x 264U. | 19 | 1.65 | 6000 | 264 | - | 15.6 bar G | 26.85 bar G
3E-405A | Floating | GRU DEBUTANIZER OVHD CONDENSER | MIXED LPG | COOLING WT. | 9.7 | 6.2 | 75 | 60 | SM41 B | B111-69,443 | 950 IDx7246Lx 12t | 9.0 | 19 OD x 2.11t x 6000L x 1004pcs. | 19 | 2.11 | 6000 | 1004 | - | 14.6 bar G | 9.3 bar G
3E-405B | Floating | GRU DEBUTANIZER OVHD CONDENSER | MIXED LPG | COOLING WT. | 9.7 | 6.2 | 75 | 60 | A285-GR. C | A179 | 950 IDx7255Lx 12t | 9.0 | 19 OD x 2.11t x 6000L x 1004pcs. | 19 | 2.11 | 6000 | 1004 | - | 14.6 bar G | 9.3 bar G
3E-405C | Floating | GRU DEBUTANIZER OVHD CONDENSER | MIXED LPG | COOLING WT. | 9.7 | 6.2 | 75 | 60 | SB42 | STB35 EG | 1000 ID x 16t | 13.0 | 19 OD x 2.11t x 6000L x 980pcs. | 19 | 2.11 | 6000 | 980 | - | 14.55 bar G | 9.3 bar G
3E-406A | Floating | GRU LPG COOLER | MIXED LPG C3&C4 | COOLING WT. | 24.2 | 6.2 | 65 | 60 | SM41 B | STB35 EG | 550 IDx6896.5Lx 9t | 6.0 | 19 OD x 2.11t x 3000L x 90pcs. | 19 | 2.11 | 3000 | 90 | - | 37.0 bar G | 9.3 bar G
3E-406B | Floating | GRU LPG COOLER | MIXED LPG C3&C4 | COOLING WT. | 24.2 | 6.2 | 65 | 60 | SM41 B | B111C44300 | 550 IDx6896.5Lx 9t | 6.0 | 19 OD x 2.11t x 3000L x 85pcs. | 19 | 2.11 | 3000 | 85 | - | 37.0 bar G | 9.3 bar G
3E-407A | Floating | GRU LIGHT NAPHTHA COOLER | LIGHT NAPH. | COOLING WT. | 16.7 | 6.2 | 150 | 60 | SM41 B | STB35 EG | 550 IDx6896.5Lx 9t | 6.0 | 19 OD x 2.11t x 6000L x 326pcs. | 19 | 2.11 | 6000 | 326 | - | 25.1 bar G | 9.3 bar G
3E-407B | Floating | GRU LIGHT NAPHTHA COOLER | LIGHT NAPH. | COOLING WT. | 16.7 | 6.2 | 150 | 60 | SM41 B | STB35 EG | 550 IDx6896.5Lx 9t | 6.0 | 19 OD x 2.11t x 6000L x 326pcs. | 19 | 2.11 | 6000 | 326 | - | 25.1 bar G | 9.3 bar G
3E-409 | Floating | DEETHANIZER FEED PREHEATER | C1 | L. NAPHTHA |  |  |  |  | SM41 B | STB35 SG | 350 ID x 9t | 6.0 | 19 OD x 2.11t x 3000L x 106pcs. | 19 | 2.11 | 3000 | 106 | - | 16.5 bar G | 24.8 bar G
3E-501 | U-Tube | LNMU CAUSTIC HEATER | NaOH, HC | LP STEAM | 7.1 | 6.2 | 70 | 296 | STPG38 | STB35 SG | 10"SCH 40x 9.3tx3821L | 6.3 | 19 OD x 2.11t x 3000L x 16U. | 19 | 2.11 | 3000 | 16 | - | 10.6 bar G | 9.3 bar G
3E-601 | U-Tube | LPG VAPORIZER | LPG | LP STEAM | 6.3 | 6.2 | 57.0 | 296 | SM41 B | STB35 EG | 550 IDx4244.5Lx 9t | 6.0 | 19 OD x 2.11t x 3000L x 24U | 19 | 2.11 | 3000 | 24 | - | 9.5 bar G | 9.3 bar G
3E-602 | Floating | FUEL OIL PREHEATER | RESIDUE CRUDE | LP STEAM | 17.5 | 6.2 | 110 | 296 | SM41 B | STB35 EG | 400 IDx6716Lx9t | 6.0 | 19 OD x 2.11t x 6000L x 136pcs. | 19 | 2.11 | 6000 | 136 | - | 26.25 bar G | 9.3 bar G
3E-603A | U-Tube | SUCTION HEATER FOR 3T-601A | RESIDUE CRUDE | LP STEAM | 2.0 | 6.2 | 100 | 296 | STPG38 S | STB35 SC | 301 IDx3741Lx8.4t | 5.4 | 19.05 OD x 2.11t x 3000L x 30U | 19 | 2.11 | 3000 | 30 | - | 3.0 bar G | 9.3 bar G
3E-603B | U-Tube | SUCTION HEATER FOR 3T-601B | RESIDUE CRUDE | LP STEAM | 2.0 | 6.2 | 200 | 296 | STPG38 S | STB35 SC | 301 IDx3741Lx8.4t | 5.4 | 19.05 OD x 2.11t x 3000L x 30U | 19 | 2.11 | 3000 | 30 | - | 3.0 bar G | 9.3 bar G
4e-121 | U-Tube | MP STEAM-NAPHTHA SPLITTER REBOILER | HYDROCARBON | MP STEAM | 4.5/FV | 12.5/FV | 190/153 | 330/120 | SA-516-70 | SA179 | 700IDx6380Lx10.0t | 7.0 | 19.05OD x 2.11t x 5997L X320U | 19 | 2.11 | 5997 | 320 | - | 5.85 bar G | 16.25 bar G
4e-120 | U-Tube | REFOMER FEED HEATER | HCBN | HP STEAM | 19/ FV | 24.5/ FV | 158/190 | 120/340 | SA-106-B | SA-106 B | 89.1ODx1575Lx7.6t | 4.6 | 48.6OD x 5.08t x 1543L x 1U | 48 | 5.08 | 1543 | 1 | - | 44.8 bar G | 44.8 bar G
4e-119 | U-Tube | LIGHT NAPHTHA COOLER | HCBN | COOLING W. | 11/ FV | 8.5 | 68/120 | 120 | SA-106-B | SA 179 | 216.3ODx5537Lx12.7t | 9.7 | 19.05OD x 2.41t x 6375L x 37U | 19 | 2.41 | 6375 | 37 | - | 22.0 bar G | 22.0 bar G
4e-118 | U-Tube | HEAVY KEROSENE PUMPAROUND/NAPHTHA SPLITTER REBOILER | HYDROCARBON | HYDROCARBON | 4.5/FV | 7.5/FV | 190/153 | 275/243 | SA-516-70 | SA179 | 650IDx6300Lx10.0t | 7.0 | 19.05OD x 2.11t x 5997L X344U | 19 | 2.11 | 5997 | 344 | - | 5.85 bar G | 9.75 bar G
4e-117 | U-Tube | HEAVY NAPHTHA PRODUCT TRIM COOLER | HCBN | COOLING W. | 16/16.9 FV | 12.5/16.9 | 51/120 | 120 | SA106 B | SA179 | 216.3IODx4318Lx8.2t | 5.2 | 19.05 OD x 2.41t x 4547L X37U | 19 | 2.41 | 4547 | 37 | - | 22.0 bar G | 22.0 bar G
4e-116 | U-Tube | LPG COOLER | HCBN/H2O/H2 | COOLING W. | 23.5/ FV | 18.5/FV | 185/120 | 120 | SA-106-B | SA-234 WPB | 165.2ODx5537Lx10.9t | 7.9 | 19.05OD x 2.41t x 6325L x 21U | 19 | 2.41 | 6325 | 21 | - | 30.6 bar G | 44.8 bar G
4e-115 | U-Tube | DEBUTANIZER REBOILER | HYDROCARBON | HYDROCARBON | 16.5/ FV | 21.0/ FV | 245/185 | 320/290 | SA-516-70 | SA179 | 625IDx6300Lx10.0t | 7.0 | 19.05OD x 2.11t x 5997L X328U | 19 | 2.11 | 5997 | 328 | - | 21.45 bar G | 27.3 bar G
4e-114 | Floating | DEETHANIZER CONDENSER | HCBN,WATER&HYDROGEN | COOLING W. | 17.5/ FV | 13.5 | 120/185 | 120 | A516-60N | SA179 | 1250IDx5707Lx16.0t | 11.0 | 19.05OD x 2.11t x 6000L x1450pcs | 19 | 2.11 | 6000 | 1450 | - | 22.75 bar G | 17.55 bar G
4e-113 | U-Tube | DEETHANIZER REBOILER | HYDROCARBON | HYDROCARBON | 17.5/ FV | 14.0/FV | 250/185 | 345/316 | SA-516-70 | SA179 | 900IDx6450Lx12.0t | 9.0 | 19.05OD x 2.11t x 2997L X696U | 19 | 2.11 | 2997 | 696 | - | 22.75 bar G | 19.4 bar G
4e-112 | U-Tube | DEETHANIZER HOT FEED EXCHANGER | HCBN,WATER&HYDROGEN | HYDROCARBON | 18.5/ FV | 14.5 | 195/185 | 295/257 | SA-516-70 | SA179 | 450IDx6450Lx10.0t | 7.0 | 19.05OD x 2.11t x 5997L X124U | 19 | 2.11 | 5997 | 124 | - | 24.05 bar G | 18.85 bar G
4e-111 | U-Tube | DEETHANIZER COLD FEED EXCHANGER | HCBN | HCBN | 19/ FV | 18.5/FV | 185/145 | 277/305 | SA-106-B | SA-179 | 267.4ODx6147Lx21.4t | 18.4 | 19.05OD x 2.41t x 6401L X52U | 19 | 2.41 | 6401 | 52 | - | 35.2 bar G | 51.6 bar G
4e-110 | U-Tube | LIGHT KEROSENE STRIPPER REBOILER | HCBN | HCBN | 4.5/FV | 14.5/ FV | 240/195 | 345/316 | SA-516-70 | SA179 | 550IDx3300Lx10.0t | 7.0 | 19.05OD x 2.11t x 2997L X252U | 19 | 2.11 | 2997 | 252 | - | 5.85 bar G | 18.85 bar G
4e-109 | Floating | LIGHT KEROSENE PRODUCT TRIM COOLER | HYDROCARBON | COOLING W. | 15/FV | 12.0 | 120/51 | 120 | SA-516-70 | SA179 | 600IDx5790Lx10.0t | 7.0 | 19.05OD x 2.11t x 6000L x198pcs | 19 | 2.11 | 6000 | 198 | - | 19.5 bar G | 15.6 bar G
4e-108 | Floating | HEAVY KEROSENE SRIPPRE REBOILER | HYDROCARBON | HYDROCARBON | 4.5/FV | 17.0/FV | 310/259 | 370/341 | SA-516-70 | SA179 | 600IDx5280Lx10.0t | 7.0 | 19.05OD x 2.11t x 5500L x302pcs | 19 | 2.11 | 5500 | 302 | - | 5.85 bar G | 22.1 bar G
4e-107 | Floating | HEAVY KEROSENE PRODUCT TRIM COOLER | HYDROCARBON | COOLING W. | 18.5/ FV | 14.5 | 120/51 | 120 | SA-516-70 | SA179 | 650IDx5780Lx10.0t | 7.0 | 19.05OD x 2.11t x 6000L x340pcs | 19 | 2.11 | 6000 | 340 | - | 24.05 bar G | 18.85 bar G
4e-105 | Floating | DIESEL PRODUCT TRIM COOLER | HYDROCARBON | COOLING W. | 21/FV | 16.5/FV | 120/51 | 120 | SA-516-70 | SA179 | 950IDx5745Lx13.0t | 10.0 | 19.05OD x 2.11t x 6000L x826pcs | 19 | 2.11 | 6000 | 826 | - | 27.3 bar G | 21.45 bar G
4e-104 | Floating | DIESEL AND UCO STEAM GENERATOR BUNDEL A | BFW | UCO | 8.01/ FV | 8.5 | 195/164 | 380/ 351 | SA-516-70 | SA179 | 1800IDx5800Lx10.0,15.0t | 7.0,12.0 | 19.05OD x 2.11t x 5877L x90pcs | 19 | 2.11 | 5877 | 90 | - | 10.42 bar G | 17.2 bar G
4e-104 | Floating | DIESEL AND UCO STEAM GENERATOR BUNDEL B | BFW | DIESEL | 8.01/ FV | 24.5/ FV | 195/164 | 270/238 | SA-516-70 | SA179 | 1800IDx5800Lx12.015.0t | 9.0,12.0 | 19.05OD x 2.11t x 5877L x560pcs | 19 | 2.11 | 5877 | 560 | - | 10.42 bar G | 27.79 bar G
4e-102 | U-Tube | OFF GAS COOLER | HCBN/H2O/H2 | COOLING W. | 10/ FV | 7.7/FV | 185/120 | 120 | SA-106-B | SA-106 B | 216.3ODx6350Lx18.2t | 15.2 | 48.6OD x 5.08t x 6325L x 1U | 48 | 5.08 | 6325 | 1 | - | 22.0 bar G | 22.0 bar G
4e-101 | Floating | STRIPPER TRIM CONDENSATE | WET H2S&HYDROGEN | COOLING W. | 11/FV | 8.5 | 120/185 | 120 | A516-60N | SA179 | 550IDx6360Lx11.0t | 5.0 | 19.05OD x 2.11t x 5997L x246pcs | 19 | 2.11 | 5997 | 246 | - | 14.3 bar G | 11.5 bar G
4E-1101 | Floating | CONDENSATE COOLER | CONDENSATE | COOLING WATER | 6.2/6.2 | 6.2/6.2 | 305 | 60 | SA-516-70 | SA179 | 800IDx3018Lx12.0t | 9.0 | 19.05 OD x 2.11t x3042L x680pcs. | 19 | 2.11 | 3042 | 680 | - | 8.06 bar G | 8.06 bar G
4E-1102 | Floating | INTER CONDENSER | GAS VAPOUR | COOLING WATER | 24.5/1.05 | 61.0/63.5 | 340 | 120 | SA-106-B | SA179 | 304.8IDx1484Lx9.5t | 6.5 | 19.05 OD x 1.65t x1500L x94pcs. | 19 | 1.65 | 1500 | 94 | - | 49.6 bar G | 59.8 bar G
4E-1103 | Floating | AFTER CONDENSER | GAS VAPOUR | COOLING WATER | 24.5/1.05 | 18.8 | 340 | 120 | SA-106-B | SA179 | 254.5IDx984Lx9.2t | 6.2 | 19.05 OD x 1.65t x1000L x56pcs. | 19 | 1.65 | 1000 | 56 | - | 49.6 bar G | 60.8 bar G
4E-1801 | Floating | 1st STAGE FEED PREHEATER | STRIPPED WATER | SOUR WATER | 17.1/ FV | 22.2/FV | 150/185 | 106/185 | SA-516-70 | SA213-TP304L | 490IDx4050Lx10.0t | 7.0 | 19.05 OD x 1.65t x4261L x202pcs. | 19 | 1.65 | 4261 | 202 | - | 22.23 bar G | 28.86 bar G
4E-1802 A | Floating | 2nd STAGE FEED PREHEATER | STRIPPED WATER | DEACIDIFIER FEED | 17.1/ FV | 22.2/FV | 193/185 | 165/185 | SA-516-60 N | SA213-TP304L | 750IDx5720Lx12.0t | 7.0 | 19.05 OD x 1.65t x5994L x1028pcs. | 19 | 1.65 | 5994 | 1028 | - | 22.23 bar G | 28.86 bar G
4E-1802 B | Floating | 2nd STAGE FEED PREHEATER | STRIPPED WATER | DEACIDIFIER FEED | 17.1/ FV | 22.2/FV | 193/185 | 165/185 | SA-516-60 N | SA240-TP304L | 750IDx5720Lx12.0t | 7.0 | 19.05 OD x 1.65t x5994L x1028pcs. | 19 | 1.65 | 5994 | 1028 | - | 22.23 bar G | 28.86 bar G
4E-1803 | Floating | 1st STAGE REBOILER | MP STEAM | SOUR WATER | 12.5/ FV | 9.7/FV | 330/185 | 195/185 | SA-516-70 | SA213-TP304L | 1300IDx3024Lx13.0t | 10.0 | 19.05 OD x 1.65t x3994L x1918pcs. | 19 | 1.65 | 3994 | 1918 | - | 17.03 bar G | 12.61 bar G
4E-1804 | Floating | 2nd STAGE REBOILER | MP STEAM | STRIPPED WATER | 12.5/ FV | 9.7/FV | 330/185 | 185/185 | SA-516-70 | SA213-TP304L | 1260IDx2540Lx13.0t | 7.0 | 19.05 OD x 1.65t x3994L x2000pcs. | 19 | 1.65 | 3994 | 2000 | - | 16.25 bar G | 12.61 bar G
4E-1805 A | Floating | STRIPPER BOTTOMS COOLER | STRIPPED WATER | COOLING WATER | 18.7/ FV | 14.4/FV | 150/185 | 60185 | SA-516-70 | SA179 | 750IDx5780Lx12.0t | 10.0 | 25.4 OD x 3.4t x5994L x680pcs. | 25 | 3.4 | 5994 | 680 | - | 24.31 bar G | 18.72 bar G
4E-1805 B | Floating | STRIPPER BOTTOMS COOLER | STRIPPED WATER | COOLING WATER | 18.7/ FV | 14.4/FV | 150/185 | 60185 | SA-516-70 | SA179 | 750IDx5780Lx12.0t | 10.0 | 25.4 OD x 3.4t x5994L x680pcs. | 25 | 3.4 | 5994 | 680 | - | 24.31 bar G | 18.72 bar G
4E-2401 A | Floating | LEAN / RICH AMINE EXCHANGER | WET H2S, Amine | WET H2S, Amine | 3.5/FV | 8.2/FV | 154/185 | 125/185 | SA-516-60 N | SA213-TP304L | 550IDx5800Lx10.0t | 7.0 | 19.05 OD x 1.65t x5994L x424pcs. | 19 | 1.65 | 5994 | 424 | - | 4.55 bar G | 10.66 bar G
4E-2401 B | Floating | LEAN / RICH AMINE EXCHANGER | WET H2S, Amine | WET H2S, Amine | 3.5/FV | 8.2/FV | 154/185 | 125/185 | SA-516-60 N | SA213-TP304L | 550IDx5800Lx10.0t | 7.0 | 19.05 OD x 1.65t x5994L x424pcs. | 19 | 1.65 | 5994 | 424 | - | 4.55 bar G | 10.66 bar G
4E-2402 A | Floating | REGENERATOR REBOILER | WET H2S, Amine | SATURATED LP STEAM | 3.5/FV | 12.5/FV | 154/185 | 330/185 | SA-516-60 N | SA213-TP304L | 1200IDx8782Lx13.0t | 10.0 | 19.05 OD x 1.65t x5997L x330pcs. | 19 | 1.65 | 5997 | 330 | - | 4.55 bar G | 16.25 bar G
4E-2402 B | Floating | REGENERATOR REBOILER | WET H2S, Amine | SATURATED LP STEAM | 3.5/FV | 12.5/FV | 154/185 | 330/185 | SA-516-60 N | SA213-TP304L | 1200IDx8782Lx13.0t | 10.0 | 19.05 OD x 1.65t x5997L x330pcs. | 19 | 1.65 | 5997 | 330 | - | 4.55 bar G | 16.25 bar G
4E-2701 | U-Tube | COMBUSTION AIR PREHEATER | COMBUSTION AIR | HP STEAM | 5.0 | 49/FV | 270 | 280 | SA-516-70 | SA179 | 550IDx3400Lx10.0t | 7.0 | 19.05 OD x 2.11t x2997L X168u. | 19 | 2.11 | 2997 | 168 | - | 6.5 bar G | 63.7 bar G
4E-2702 | Floating | WASTE HEAT BOILER | BFH/HP STEAM | PROCESS GAS | 49/FV | 5.0 | 280 | 350 | SA-516-60 N | SA106 B | 1500IDx6094Lx38.0t | 35.0 | 48.06OD x 5.08t x6100L x156pcs. | 48 | 5.08 | 6100 | 156 | - | 73.5 bar G | 7.5 bar G
4E-2703 | Floating | 1st SULPHUR CONDENSER | BFL/LP STEAM | PROCESS GAS | 6.2/FV | 5.0 | 200 | 380 | SA-516-60 N | SA192 | 1350IDx5971Lx16.0t | 13.0 | 31.8OD x 3.4t x6100L x176pcs. | 31 | 3.4 | 6100 | 176 | - | 8.06 bar G | 6.5 bar G
4E-2704 | Floating | 2nd SULPHUR CONDENSER | BFL/LP STEAM | PROCESS GAS | 6.2/FV | 5.0 | 200 | 380 | SA-516-60 N | SA192 | 1350IDx5971Lx16.0t | 13.0 | 31.8OD x 3.4t x6100L x176pcs. | 31 | 3.4 | 6100 | 176 | - | 8.06 bar G | 6.5 bar G
4E-2705 | Floating | 3rd SULPHUR CONDENSER | BFL/LP STEAM | PROCESS GAS | 3.5/FV | 3.0 | 200 | 380 | SA-516-60 N | SA192 | 1350IDx5983Lx16.0t | 13.0 | 31.8OD x 3.4t x6100L x260pcs. | 31 | 3.4 | 6100 | 260 | - | 4.45 bar G | 6.5 bar G
4E-2706 | Floating | FINAL SULPHUR CONDENSER | BFL/LP STEAM | PROCESS GAS | 3.5/FV | 3.0 | 200 | 380 | SA-516-60 N | SA192 | 1350IDx5983Lx16.0t | 13.0 | 31.8OD x 3.4t x6100L x260pcs. | 31 | 3.4 | 6100 | 260 | - | 4.45 bar G | 6.5 bar G
4E-2707 | U-Tube | 1st REACTOR PREHEATER | PROCESS GAS | HP STEAM/CONDENSATE | 5/FV | 49/FV | 350/185 | 280 | SA-516-60 N | SA179 | 550IDx6200Lx10.0t | 7.0 | 19.05OD x 2.11t x5997L X182u. | 19 | 2.11 | 5997 | 182 | - | 6.5 bar G | 63.7 bar G
4E-2708 | U-Tube | 2nd REACTOR PREHEATER | PROCESS GAS | HP STEAM/CONDENSATE | 5/FV | 49/FV | 350/185 | 280 | SA-516-60 N | SA179 | 550IDx6200Lx10.0t | 7.0 | 19.05OD x 2.11t x5997L X182u. | 19 | 2.11 | 5997 | 182 | - | 6.5 bar G | 63.7 bar G
4E-2709 | U-Tube | 3rd REACTOR PREHEATER | PROCESS GAS | HP STEAM/CONDENSATE | 5/FV | 49/FV | 350/185 | 280 | SA-516-60 N | SA179 | 550IDx6200Lx10.0t | 7.0 | 19.05OD x 2.11t x5997L X182u. | 19 | 2.11 | 5997 | 182 | - | 6.5 bar G | 63.7 bar G
4E-2710 | Floating | BLOW DOWN COOLER |  | BLOW DOWN SAMPLE | Hydro | 49/FV | 200 | 280 | SA283 C | SA106 B | 700IDx1200Lx10.0t | 7.0 | 22.0OD x 4.0t x7000L X1pcs | 22 | 4 | 7000 | 1 | - | FULL WATER | - bar G
4E-3901 A | Floating | FEED / VACUUM RESIDUE EXCHANGER 1 | VACUUMN RESIDUE | ATMOSPHERIC RESIDUE | 23.5/ FV | 23.5/FV | 355/185 | 210/185 | SA-387-5CL.1 | SA-213-T5 | 1590IDx5650Lx24.0t | 21.0 | 19.05OD x 2.11t x5994L X2190pcs. | 19 | 2.11 | 5994 | 2190 | - | 33.12 bar G | 30.55 bar G
4E-3901 B | Floating | FEED / VACUUM RESIDUE EXCHANGER 1 | VACUUMN RESIDUE | ATMOSPHERIC RESIDUE | 23.5/ FV | 23.5/FV | 355/185 | 210/185 | SA-387-5CL.1 | SA-213-T5 | 1590IDx5650Lx24.0t | 21.0 | 19.05OD x 2.11t x5994L X2190pcs. | 19 | 2.11 | 5994 | 2190 | - | 33.12 bar G | 30.55 bar G
4E-3901 C | Floating | FEED / VACUUM RESIDUE EXCHANGER 1 | VACUUMN RESIDUE | ATMOSPHERIC RESIDUE | 23.5/ FV | 23.5/FV | 355/185 | 210/185 | SA-387-5CL.1 | SA-213-T5 | 1590IDx5650Lx24.0t | 21.0 | 19.05OD x 2.11t x5994L X2190pcs. | 19 | 2.11 | 5994 | 2190 | - | 33.12 bar G | 30.55 bar G
4E-3901 D | Floating | FEED / VACUUM RESIDUE EXCHANGER 1 | VACUUMN RESIDUE | ATMOSPHERIC RESIDUE | 23.5/ FV | 23.5/FV | 355/185 | 210/185 | SA-387-5CL.1 | SA-213-T5 | 1590IDx5650Lx24.0t | 21.0 | 19.05OD x 2.11t x5994L X2190pcs. | 19 | 2.11 | 5994 | 2190 | - | 33.12 bar G | 30.55 bar G
4E-3902 A | Floating | FEED / VGO EXCHANGER 1 | VGO | ATMOSPHERIC RESIDUE | 24.5/ FV | 23.5/FV | 275/185 | 235/185 | SA-516-70 | SA179 | 1670IDx5625Lx21.0t | 18.0 | 19.05 OD x 2.11t x5994L x2560pcs. | 19 | 2.11 | 5994 | 2560 | - | 32.11 bar G | 30.55 bar G
4E-3902 B | Floating | FEED / VGO EXCHANGER 1 | VGO | ATMOSPHERIC RESIDUE | 24.5/ FV | 23.5/FV | 275/185 | 235/185 | SA-516-70 | SA179 | 1670IDx5625Lx21.0t | 18.0 | 19.05 OD x 2.11t x5994L x2560pcs. | 19 | 2.11 | 5994 | 2560 | - | 32.11 bar G | 30.55 bar G
4E-3903 A | Floating | FEED / VGO EXCHANGER 2 | VGO | ATMOSPHERIC RESIDUE | 24.5/ FV | 23.5/FV | 315/185 | 290/185 | SA-387-5CL.1 | SA-213-T5 | 1550IDx5665Lx22.0t | 19.0 | 19.05OD x 2.11t x5994L X1732pcs. | 19 | 2.11 | 5994 | 1732 | - | 31.85 bar G | 30.55 bar G
4E-3903 B | Floating | FEED / VGO EXCHANGER 2 | VGO | ATMOSPHERIC RESIDUE | 24.5/ FV | 23.5/FV | 315/185 | 290/185 | SA-387-5CL.1 | SA-213-T5 | 1550IDx5665Lx22.0t | 19.0 | 19.05OD x 2.11t x5994L X1732pcs. | 19 | 2.11 | 5994 | 1732 | - | 31.85 bar G | 30.55 bar G
4E-3904 A | Floating | FEED / VACUUM RESIDUE EXCHANGER 2 | VACUUMN RESIDUE | ATMOSPHERIC RESIDUE | 23.5/ FV | 23.5/FV | 390/185 | 325/185 | SA-387-5CL.1 | SA-213-T5 | 1370IDx5600Lx19.0t | 16.0 | 19.05OD x 2.11t x5994L X1926pcs. | 19 | 2.11 | 5994 | 1926 | - | 30.55 bar G | 30.55 bar G
4E-3904 B | Floating | FEED / VACUUM RESIDUE EXCHANGER 2 | VACUUMN RESIDUE | ATMOSPHERIC RESIDUE | 23.5/ FV | 23.5/FV | 390/185 | 325/185 | SA-387-5CL.1 | SA-213-T5 | 1370IDx5600Lx19.0t | 16.0 | 19.05OD x 2.11t x5994L X1930pcs. | 19 | 2.11 | 5994 | 1930 | - | 30.55 bar G | 30.55 bar G
4E-3905 A | U-Tube | VGO / BFW EXCHANGER | VGO | BFW | 31/FV | 40 | 245/185 | 200 | SA-516-70 | SA179 | 500IDx4560Lx10.0t | 7.0 | 19.05 OD x 2.11t x2464L x202U. | 19 | 2.11 | 2464 | 202 | - | 31.85 bar G | 24.7 bar G
4E-3905 B | U-Tube | VGO / BFW EXCHANGER | VGO | BFW | 31/FV | 40 | 245/185 | 200 | SA-516-70 | SA179 | 500IDx4560Lx10.0t | 7.0 | 19.05 OD x 2.11t x2464L x202U. | 19 | 2.11 | 2464 | 202 | - | 31.85 bar G | 24.7 bar G
4E-3906 | Floating | PRE-CONDENSER | VAPOR MIXTURE | COOLING WATER | 12.5/FV | 9.7 | 330/185 | 95 | SA-516-70 | SA179 | 2000IDx5790Lx22.0t | 19.0 | 19.05 OD x 1.65t x6096L x3812pcs. | 19 | 1.65 | 6096 | 3812 | - | 16.25 bar G | 12.61 bar G
4E-3907 | Floating | 1st STAGE INTER-CONDENSER | VAPOR MIXTURE | COOLING WATER | 12.5/FV | 9.7 | 330/185 | 95 | SA-516-70 | SA179 | 1092IDx4980Lx13.0t | 10.0 | 19.05 OD x 1.65t x5182L x924pcs. | 19 | 1.65 | 5182 | 924 | - | 16.25 bar G | 12.61 bar G
4E-3908 | Floating | 2nd STAGEAFTER-CONDENSER | VAPOR MIXTURE | COOLING WATER | 12.5/FV | 9.7 | 330/185 | 95 | SA-516-70 | SA179 | 890IDx2870Lx12.0t | 9.0 | 19.05 OD x 1.65t x3048L x608pcs. | 19 | 1.65 | 3048 | 608 | - | 16.25 bar G | 12.61 bar G
4E-3909 | U-Tube | LVGO TRIM COOLER | VGO | COOLING WATER | 18/FV | 14 | 150/185 | 60 | SA-516-70 | SA179 | 1000IDx6490Lx13.0t | 10.0 | 19.05 OD x 2.11t x2464L x1032U. | 19 | 2.11 | 2464 | 1032 | - | 23.4 bar G | 18.2 bar G
4E-3910 | U-Tube | VGO MP STEAM GENERATOR | MP BFW/MP STEAM | VGO | 19/FV | 24.5/FV | 225/185 | 300/185 | SA-516-70 | SA213-T5 | 1380IDx6797Lx19.0/29.0/26.0t | 16.0/26.0/23.0 | 19.05 OD. x 2.11t x2464L x1702U. | 19 | 2.11 | 2464 | 1702 | - | 24.7 bar G | 31.85 bar G
4E-3911 A | U-Tube | VACUUM RESIDUE TEMPERED WATER COOLER | FUEL OIL | TEMPERED WATER | 23.5/ FV | 18.5 | 295/185 | 120 | SA-516-70 | SA179 | 1050IDx5800Lx14.0t | 11.0 | 19.05 OD x 2.11t x5927L x1076U. | 19 | 2.11 | 5927 | 1076 | - | 30.55 bar G | 24.05 bar G
4E-3911 B | U-Tube | VACUUM RESIDUE TEMPERED WATER COOLER | FUEL OIL | TEMPERED WATER | 23.5/ FV | 18.5 | 295/185 | 120 | SA-516-70 | SA179 | 1050IDx5800Lx14.0t | 11.0 | 19.05 OD x 2.11t x5927L x1076U. | 19 | 2.11 | 5927 | 1076 | - | 30.55 bar G | 24.05 bar G
4E-3911 C | U-Tube | VACUUM RESIDUE TEMPERED WATER COOLER | FUEL OIL | TEMPERED WATER | 23.5/ FV | 18.5 | 295/185 | 120 | SA-516-70 | SA179 | 1050IDx5800Lx14.0t | 11.0 | 19.05 OD x 2.11t x5927L x1076U. | 19 | 2.11 | 5927 | 1076 | - | 30.55 bar G | 24.05 bar G
4E-3912 | U-Tube | STEAM BLOWDOWN COOLER | STEAM BLOWDOWN | COOLING WATER | 6.2 | 6.2 | 296 | 60 | SA-106-B | SA179 | 114.3IDx5537Lx6.02t | 3.06 | 19.05 OD x 2.11t x5821L x7U. | 19 | 2.11 | 5821 | 7 | - | 24.6 bar G | 13.4 bar G
4E-3913 A | Floating | ABSORBENT COOLER | ABSORBENT LIQUID | COOLING WATER | 9.2 | 7.1 | 150 | 120 | SA-106-B | SA179 | 254IDx4110Lx12.0t | 6.0 | 19.05 OD x 2.11t x4267L x80 pcs. | 19 | 2.11 | 4267 | 80 | - | 11.96 bar G | 9.23 bar G
4E-3913 B | Floating | ABSORBENT COOLER | ABSORBENT LIQUID | COOLING WATER | 9.2 | 7.1 | 150 | 120 | SA-106-B | SA179 | 254IDx4110Lx12.0t | 6.0 | 19.05 OD x 2.11t x4267L x80 pcs. | 19 | 2.11 | 4267 | 80 | - | 11.96 bar G | 9.23 bar G
4E-4001 A | U-Tube | TREATING REACTOR EFFULENT-RECYCLE GAS EXCHANGER | HYDROCARBON&HYDROGEN | HYDROCARBON&HYDROGEN | 136/ FV | 158.5/ FV | 454/ 177 | 436/ 177 | SA387-22 CL2+347 SS | SA213 TP321 | 1050IDx7550Lx62+4t | 0.0 | 19.05 OD x 2.11t x6000L x394U. | 19 | 2.11 | 6000 | 394 | - | 197.7 bar G | 229.3 bar G
4E-4001 B | U-Tube | TREATING REACTOR EFFULENT-RECYCLE GAS EXCHANGER | HYDROCARBON&HYDROGEN | HYDROCARBON&HYDROGEN | 136/ FV | 158.5/ FV | 454/ 177 | 436/ 177 | SA387-22 CL2+347 SS | SA213 TP321 | 1050IDx7550Lx62+4t | 0.0 | 19.05 OD x 2.11t x6000L x394U. | 19 | 2.11 | 6000 | 394 | - | 197.7 bar G | 229.3 bar G
4E-4003 | U-Tube | EHS VAPOR-RECYCLE GAS EXCHANGER | HYDROCARBON&HYDROGEN | HYDROCARBON&HYDROGEN | 135/ FV | 159.5/ FV | 435 | 406 | SA264 CLADSA240TP347 | SA213 TP321 | 1266ODx4278Lx65+3t | 0.0 | 19.05 OD x 1.65t x4800L x550U. | 19 | 1.65 | 4800 | 550 |  | 197.1 bar G | 207.4 bar G
4E-4004 | U-Tube | POST TREAT REACTOR EFFLUENT-HOT FEED EXCHANGER | HYDROCARBON&HYDROGEN | HYDROCARBON | 131.5/FV | 144.5 / FV | 405/ 177 | 360 / 177 | SA387-22 CL2+347 SS | SA213 TP321 | 1300IDx7450Lx70+4t | 0.0 | 19.05 OD x 2.11t x6000L x480U. | 19 | 2.11 | 6000 | 480 | - | 186.5 bar G | 187.9 bar G
4E-4005 | U-Tube | POST TREAT REACTOR EFFLUENT- RECYCLE GAS EXCHANGER | HYDROCARBON&HYDROGEN | HYDROCARBON&HYDROGEN | 131.5/FV | 160.5/ FV | 405/ 177 | 320/ 177 | SA387-22 CL2+347 SS | SA213 TP321 | 1200IDx6200Lx65+4t | 0.0 | 19.05 OD x 2.11t x4500L x371U. | 19 | 2.11 | 4500 | 371 | - | 170.9 bar G | 208.7 bar G
4E-4006 A | U-Tube | POST TREAT REACTOR EFFLUENT-HOT STRIPPER FEED EXCHANGER | HYDROCARBON&HYDROGEN | HYDROCARBON&HYDROGEN | 101/FV | 131/ FV | 295/ 185 | 370/ 177 | SA-516-70 | SA213 TP321 | 1350IDx5250Lx57.0t | 54.0 | 19.05 OD x 1.65t x3000L x718U. | 19 | 1.65 | 3000 | 718 | - | 131.3 bar G | 170.3 bar G
4E-4006 B | U-Tube | POST TREAT REACTOR EFFLUENT-HOT STRIPPER FEED EXCHANGER | HYDROCARBON&HYDROGEN | HYDROCARBON&HYDROGEN | 101/FV | 131/ FV | 295/ 185 | 370/ 177 | SA-516-70 | SA213 TP321 | 1350IDx5250Lx57.0t | 54.0 | 19.05 OD x 1.65t x3000L x718U. | 19 | 1.65 | 3000 | 718 | - | 131.3 bar G | 170.3 bar G
4E-4007 | U-Tube | POST TREAT REACTOR EFFLUENT-COLD FEED EXCHANGER | HYDROCARBON&HYDROGEN | HYDROCARBON | 130.5/FV | 146/ FV | 340/ 177 | 285/ 177 | SA387-11 CL2 | SA213 TP321 | 1650IDx5800Lx72.0t | 69.0 | 19.05 OD x 2.11t x6000L x764U. | 19 | 2.11 | 6000 | 764 | - | 169.9 bar G | 189.8 bar G
4E-4008 | U-Tube | POST TREAT REACTOR EFFLUENT-COLD RECYCLE GAS EXCHANGER | HYDROCARBON&HYDROGEN | HYDROCARBON&HYDROGEN | 129.5/FV | 161/ FV | 340/ 177 | 245/ 177 | SA387-11 CL2 | SA213 TP321 | 1500IDx5800Lx74.0t | 71.0 | 19.05 OD x 2.41t x6000L x768U. | 19 | 2.41 | 6000 | 768 | - | 168.4 bar G | 209.3 bar G
4E-4009 | U-Tube | POST TREAT REACTOR EFFLUENT-COLD SRIPPER FEED EXCHANGER | HYDROCARBON&HYDROGEN | HYDROCARBON | 129/ FV | 99.5/ FV | 275/ 177 | 200/ 185 | SA387-11 CL2 | SA213 T11 | 1500IDx5900Lx73.0t | 70.0 | 19.05 OD x 2.41t x6000L x895U. | 19 | 2.41 | 6000 | 895 | - | 168.4 bar G | 209.3 bar G
4E-4010 A | U-Tube | RECYCLE GAS COOLER | HYDROCARBON&HYDROGEN | COOLING WATER | 127.5/FV | 98.5 | 175/ 54 | 120 | SA-516-70 | SA-179 | 1150IDx5988Lx63.0t | 58.0 | 19.05 OD x 2.41t x5800L x586U. | 19 | 2.41 | 5800 | 586 | - | 167.7 bar G | 129.3 bar G
4E-4010 B | U-Tube | RECYCLE GAS COOLER | HYDROCARBON&HYDROGEN | COOLING WATER | 127.5/FV | 98.5 | 175/ 54 | 120 | SA-516-70 | SA-179 | 1150IDx5988Lx63.0t | 58.0 | 19.05 OD x 2.41t x5800L x586U. | 19 | 2.41 | 5800 | 586 | - | 165.8 bar G | 128.1 bar G
4E-4011 | U-Tube | FIRST STAGE DISCHARGE TRIM COOLER | HCBN/H2 | COOLING WATER | 58.5/ FV | 45 | 120/ 51 | 120 | SA106 B | SA-179 | 219.08IDx5232Lx12.7t | 9.7 | 19.05 OD x 2.41t x5693L x31U. | 19 | 2.41 | 5693 | 31 | - | 77.3 bar G | 59.4 bar G
4E-4012 | U-Tube | BACKWASH COOLER | HCBN | TEMPERED WATER | 10.5/ FV | 11 | 195/ 185 | 120 | SA106 B | SA-179 | 219.08IDx5232Lx8.2t | 5.2 | 19.05 OD x 2.11t x6615L x37U. | 19 | 2.11 | 6615 | 37 | - | 18.4 bar G | 22.0 bar G
4E-4101A | U-Tube | NAPHTHA/FEED GAS PREHEATER | FEED GAS | HP STEAM | 51.9/ FV | 49/FV | 480/185 | 505/480 | SA387-11 CL2 | SA213-T22 | 630IDx2743Lx22.0t | 19.0 | 25.4 OD x 2.41t x2200L x108U. | 25 | 2.41 | 2200 | 108 | - | 95.7 bar G | 94.8 bar G
4E-4101B | U-Tube | NAPHTHA/FEED GAS PREHEATER | FEED GAS | HP STEAM | 51.9/ FV | 49/FV | 480/185 | 505/480 | SA387-11 CL2 | SA213-T22 | 630IDx2743Lx22.0t | 19.0 | 25.4 OD x 2.41t x2200L x108U. | 25 | 2.41 | 2200 | 108 | - | 95.7 bar G | 94.8 bar G
4E-4102 | U-Tube | PRE-REFORMER START-UP HEATER | NITROGEN |  | 17.3 |  | 648 | 525 | SA-312 TP304H |  | 508ODx4507Lx15.0t | 15.0 | 25.4 OD x 2.41t x2200L x108U. | 25 | 2.41 | 2200 | 108 | - | 49.2 bar G | -bar G
4E-4103 | U-Tube | WASTE HEAT EXCHANGER | PROCESS GAS | WATER/STEAM | 55.6 | 29.8 | 290 | 400 | SA387 GR.11CL.2 | 13Cr Mo44 | 1396ODx6900Lx31.0t | 28.0 | 25.4 OD x 2.41t x2200L x108U. | 25 | 2.41 | 2200 | 108 | - | 83.42 bar G | 38.75bar G
4E-4104 | U-Tube | SHIFT WASTE HEAT EXCHANGER | BFW/STEAM | SFT EFFLUENT | 52.1/ FV | 40.1/FV | 289/289 | 457/185 | SA516 70N | SA213-111 | 1050IDx4500Lx28.0t | 25.0 | 25.4 OD x 2.41t x2200L x108U. | 25 | 2.41 | 2200 | 108 | - | 67.8 bar G | 56.2 bar G
4E-4105 | U-Tube | BFW PREHEATER | RAW H2 GAS | BFW | 41.9/ FV | 54.4/FV | 296/185 | 271/271 | SA240-304L | SA213 TP304L | 1680IDx6435Lx38.0t | 35.0 | 25.4 OD x 2.41t x2200L x108U. | 25 | 2.41 | 2200 | 108 | - | 54.5 bar G | 70.8 bar G
4E-4106 | U-Tube | CONDENSATE PREHEATER | RAW H2 GAS | CONDENSATE | 29.8/ FV | 23.0 | 271/185 | 171 | SA240-304L | SA213 TP304L | 920IDx4348Lx15.0t | 15.0 | 25.4 OD x 2.41t x2200L x108U. | 25 | 2.41 | 2200 | 108 | - | 38.8 bar G | 29.9 bar G
4E-4107 | U-Tube | RAW GAS TRIM COOLER | RAW H2 GAS | COOLING WATER | 29.8/ FV | 23/FV | 271/185 | 153/153 | SA240-304L | SA213 TP304L | 850IDx5527Lx16.0t | 13.0 | 25.4 OD x 2.41t x2200L x108U. | 25 | 2.41 | 2200 | 108 | - | 38.8 bar G | 29.9 bar G
4E-4108 | U-Tube | FEED GAS COMPRESSOR SPILLBACK COOLER | RECOVERY FUEL GAS | COOLING WATER | 7.5/FV | 6.2 | 160/185 | 135 | SA106 B | SA179 | 335.6ODx3440Lx15.0t | 12.0 | 25.4 OD x 2.41t x2200L x108U. | 25 | 2.41 | 2200 | 108 | - | 9.8 bar G | 8.1 bar G
4E-4109 | U-Tube | HYDROGEN PRODUCT COOLER | HYDROGEN | COOLING WATER | 27.5/ FV | 21.2 | 70 | 65 | SA516 60N | SA179 | 450IDx6160Lx10.0t | 7.0 | 25.4 OD x 2.41t x2200L x108U. | 25 | 2.41 | 2200 | 108 | - | 35.75 bar G | 27.56 bar G
4E-4110 A | U-Tube | CONDENSATE COOLER | CONDENSATE | COOLING WATER | 20.5 | 15.8 | 120 | 60 | SA516 70 | SA179 | 700IDx5968Lx12.0t | 9.0 | 25.4 OD x 2.41t x2200L x108U. | 25 | 2.41 | 2200 | 108 | - | 26.65 bar G | 20.54 bar G
4E-4110 B | U-Tube | CONDENSATE COOLER | CONDENSATE | COOLING WATER | 20.5 | 15.8 | 120 | 60 | SA516 70 | SA179 | 700IDx5968Lx12.0t | 9.0 | 25.4 OD x 2.41t x2200L x108U. | 25 | 2.41 | 2200 | 108 | - | 26.65 bar G | 20.54 bar G
4E-601 | U-Tube | LPG VAPORIZER | LPG | LP STEAM | 7/FV | 6.2/FV | 70/-29 | 296/185 | SA-516-70 | SA334-6 | 908IDx3533Lx10.0t | 7.0 | 25.4 OD x 2.41t x2200L x108U. | 25 | 2.41 | 2200 | 108 | - | 5.85 bar G | 16.25 bar G
E-1101 A | U-Tube | GLAND STEAMCONDENSATE | [8 empty] | IDxLxt | 10.0 | 25.4 OD x 2.41t x2200L x108U. | 25 | 2.41 | 2200 | 108 | - | bar G | bar G
E-1101 B | U-Tube | GLAND STEAMCONDENSATE | [8 empty] | IDxLxt | 10.0 | 25.4 OD x 2.41t x2200L x108U. | 25 | 2.41 | 2200 | 108 | - | bar G | bar G
E-1102 A | Floating | HIGH PRESSURE HESTER
E-1102 B | Floating | HIGH PRESSURE HESTER
E-1104 A | Others | GAS AIR PREHEATER | [8 empty] | IDxLxt | 7.0 | OD xt xL xpcs. | OD | xpc |  | x | - | bar G | bar G
E-1104 B | Others | GAS AIR PREHEATER | [8 empty] | IDxLxt | 7.0 | OD xt xL xpcs. | OD | xpc |  | x | - | bar G | bar G
E-1109 A | Others | OIL COOLER | [8 empty] | IDxLxt | 9.0 | OD xt xL xpcs. | OD | xpc |  | x | - | bar G | bar G
E-1109B | Others | OIL COOLER | [8 empty] | IDxLxt | 10.0 | OD xt xL xpcs. | OD | xpc |  | x | - | bar G | bar G

## TIME
Mode | Scope | <1000 | 1000-2000 | >2000
08:00-23:00 | Pull & Clean | 6 | 7 | 8
08:00-23:00 | Clean at site | 5 | 6 | 7
24 hr | Pull & Clean | 5 | 6 | 7
24 hr | Clean at site | 4 | 5 | 6

## PRICE_MASTER
# | #PO | Lump_sum | EQ | Scope | Type | Clean_Type | ID | Time | Tube | EQ_2 | Length | Description | UoM | Note | Price
1 | 1 | 1 | 2e-101 | Pull & Clean | N/a | HPWJ |  | 24-hr |  |  |  | 25.4 OD x2.77t x7320L x1180pcs. | LUMP | Manpower min > 16 | 554360
2 | 2 | 1 | 2E-102 | Pull & Clean | N/a | HPWJ |  | 24-hr |  |  |  | 25.4 OD x2.77t x7320L x1026pcs. | LUMP | Manpower min > 14 | 539240
3 | 3 | 1 | 2E-111A | Pull & Clean | N/a | HPWJ |  | 24-hr |  |  |  | 25.4 OD x 2.77t x 6000L x 580 pcs. | LUMP | Manpower min > 14 | 354768.58
4 | 4 | 1 | 2E-111B | Pull & Clean | N/a | HPWJ |  | 24-hr |  |  |  | 25.4 OD x 2.77t x 6000L x 580 pcs. | LUMP | Manpower min > 14 | 354768.58
5 | 5 | 1 | 2E-111C | Pull & Clean | N/a | HPWJ |  | 24-hr |  |  |  | 25.4 OD x2.77t x6000L x630pcs. | LUMP | Manpower min > 14 | 396427.26
6 | 6 | 1 | 2E-111D | Pull & Clean | N/a | HPWJ |  | 24-hr |  |  |  | 25.4 OD x2.77t x6000L x630pcs. | LUMP | Manpower min > 14 | 396427.26
7 | 7 | 1 | 2E-119 | Pull & Clean | N/a | HPWJ |  | 24-hr |  |  |  | 19 OD x 1.65t x 6000L x 800pcs. | LUMP | Manpower min > 14 | 359308.5
8 | 8 | 1 | 2E-120 | Pull & Clean | N/a | HPWJ |  | 24-hr |  |  |  | 19 OD x 2.11t x 6000L x 475pcs. | LUMP | Manpower min > 16 | 342532.3
9 | 9 | 1 | 2E-205B | Pull & Clean | N/a | HPWJ |  | 24-hr |  |  |  | 19 OD x 1.65t x 6000L x 225U. | LUMP | Manpower min > 14 | 369126.4
10 | 10 | 1 | 2E-206 | Pull & Clean | N/a | HPWJ |  | 24-hr |  |  |  | 19 OD x 1.65t x 6000L x 234pcs. | LUMP | Manpower min > 14 | 301263.313
11 | 11 | 1 | 2E-2502/3/4 (1 Unit) | Clean at site | N/a | HPWJ |  | 24-hr |  |  |  |  | LUMP | Manpower min > 16 | 715794.3
12 | 12 | 1 | 2E-2505 (1 Unit) | Clean at site | N/a | HPWJ |  | 24-hr |  |  |  |  | LUMP | Manpower min > 14 | 116861.16
13 | 13 | 1 | 2E-2602/3/4 (1 Unit) | Clean at site | N/a | HPWJ |  | 24-hr |  |  |  |  | LUMP | Manpower min > 18 | 578514.3
14 | 14 | 1 | 2E-2605 | Clean at site | N/a | HPWJ |  | 24-hr |  |  |  |  | LUMP | Manpower min > 14 | 116861.16
15 | 15 | 1 | 3E-108A | Pull & Clean | N/a | HPWJ |  | 24-hr |  |  |  | 25.4 OD x 2.11t x 6000L x 978pcs. | LUMP | Manpower min > 16 | 349232.7
16 | 16 | 1 | 3E-108B | Pull & Clean | N/a | HPWJ |  | 24-hr |  |  |  | 25.4 OD x 2.11t x 6000L x 978pcs. | LUMP | Manpower min > 16 | 349232.7
17 | 17 | 1 | 3E-112A | Pull & Clean | N/a | HPWJ |  | 24-hr |  |  |  | 19 OD x 2.11t x 6000L x 1940pcs. | LUMP | Manpower min > 16 | 485807.5
18 | 18 | 1 | 3E-112B | Pull & Clean | N/a | HPWJ |  | 24-hr |  |  |  | 19 OD x 2.11t x 6000L x 1940pcs. | LUMP | Manpower min > 16 | 485807.5
19 | 19 | 1 | 3E-112C | Pull & Clean | N/a | HPWJ |  | 24-hr |  |  |  | 25.4x2.11x2068pcs. | LUMP | Manpower min > 14 | 938553
20 | 20 | 1 | 3E-113A | Pull & Clean | N/a | HPWJ |  | 24-hr |  |  |  | 19 OD x 2.11t x 6000L x 2544pcs. | LUMP | Manpower min > 16 | 820525.3
21 | 21 | 1 | 3E-119 | Pull & Clean | N/a | HPWJ |  | 24-hr |  |  |  | 25 OD x 2.11t x 3000L x 40pcs. | LUMP | Manpower min > 14 | 264404.6
22 | 22 | 1 | 3E-120 | Pull & Clean | N/a | HPWJ |  | 24-hr |  |  |  | 19 OD x 2.11t x 6000L x 280pcs. | LUMP | Manpower min > 16 | 313863.313
23 | 23 | 1 | 3E-1802 | Pull & Clean | N/a | HPWJ |  | 24-hr |  |  |  | 19 OD x 2.11t x 6000L x 614pcs. | LUMP | Manpower min > 16 | 371908.5
24 | 24 | 1 | 3E-405A | Pull & Clean | N/a | HPWJ |  | 24-hr |  |  |  | 19 OD x 2.11t x 6000L x 1004pcs. | LUMP | Manpower min > 16 | 448062.2
25 | 25 | 1 | 3E-405B | Pull & Clean | N/a | HPWJ |  | 24-hr |  |  |  | 19 OD x 2.11t x 6000L x 1004pcs. | LUMP | Manpower min > 16 | 448062.2
26 | 26 | 1 | 3E-405C | Pull & Clean | N/a | HPWJ |  | 24-hr |  |  |  | 19 OD x 2.11t x 6000L x 980pcs. | LUMP | Manpower min > 16 | 399632.7
27 | 27 | 1 | 4E-2703/4 (1 Unit) | Clean at site | N/a | Mechanical |  | 24-hr |  |  |  |  | LUMP | Manpower min > 16 | 448175.52
28 | 28 | 1 | 4E-2705/6 (1 Unit) | Clean at site | N/a | Mechanical |  | 24-hr |  |  |  |  | LUMP | Manpower min > 16 | 490831.38
29 | 29 | 1 | 4E-2707 | Clean at site | N/a | HPWJ |  | 24-hr |  |  |  |  | LUMP | Manpower min > 16 | 185636.1
30 | 30 | 1 | 4E-2708 | Clean at site | N/a | HPWJ |  | 24-hr |  |  |  |  | LUMP | Manpower min > 16 | 185636.1
31 | 31 | 1 | 4E-2709 | Clean at site | N/a | HPWJ |  | 24-hr |  |  |  |  | LUMP | Manpower min > 16 | 185636.1
32 | 32 | 1 | 4E-3901A | Pull & Clean | N/a | HPWJ |  | 24-hr |  |  |  | 19.05OD x 2.11t x5994L X2190pcs. | LUMP | Manpower min > 16 | 571075
33 | 33 | 1 | 4E-3901B | Pull & Clean | N/a | HPWJ |  | 24-hr |  |  |  | 19.05OD x 2.11t x5994L X2190pcs. | LUMP | Manpower min > 16 | 571075
34 | 34 | 1 | 4E-3901C | Pull & Clean | N/a | HPWJ |  | 24-hr |  |  |  | 19.05OD x 2.11t x5994L X2190pcs. | LUMP | Manpower min > 16 | 571075
35 | 35 | 1 | 4E-3901D | Pull & Clean | N/a | HPWJ |  | 24-hr |  |  |  | 19.05OD x 2.11t x5994L X2190pcs. | LUMP | Manpower min > 16 | 571075
36 | 36 | 1 | 4E-3902A | Pull & Clean | N/a | HPWJ |  | 24-hr |  |  |  | 19.05 OD x 2.11t x5994L x2560pcs. | LUMP | Manpower min > 16 | 710045.3
37 | 37 | 1 | 4E-3902B | Pull & Clean | N/a | HPWJ |  | 24-hr |  |  |  | 19.05 OD x 2.11t x5994L x2560pcs. | LUMP | Manpower min > 16 | 710045.3
38 | 38 | 1 | 4E-3903A | Pull & Clean | N/a | HPWJ |  | 24-hr |  |  |  | 19.05OD x 2.11t x5994L X1732pcs. | LUMP | Manpower min > 16 | 480689.2
39 | 39 | 1 | 4E-3903B | Pull & Clean | N/a | HPWJ |  | 24-hr |  |  |  | 19.05OD x 2.11t x5994L X1732pcs. | LUMP | Manpower min > 16 | 480689.2
40 | 40 | 1 | 4E-3904A | Pull & Clean | N/a | HPWJ |  | 24-hr |  |  |  | 19.05OD x 2.11t x5994L X1926pcs. | LUMP | Manpower min > 16 | 485807.5
41 | 41 | 1 | 4E-3904B | Pull & Clean | N/a | HPWJ |  | 24-hr |  |  |  | 19.05OD x 2.11t x5994L X1926pcs. | LUMP | Manpower min > 16 | 485807.5
42 | 42 | 1 | 4E-3906 | Pull & Clean | N/a | HPWJ |  | 24-hr |  |  |  | OD19.05x4.11-7.32M Size 3812 Tube | LUMP | Manpower min > 16 | 1006485.06
43 | 43 | 1 | 2e-101 | Pull & Clean | N/a | HPWJ |  | 08:00-23:00 |  |  |  | 1400 IDx6870lx 13t | LUMP | Manpower min > 12 | 609000
44 | 44 | 1 | 2E-102 | Pull & Clean | N/a | HPWJ |  | 08:00-23:00 |  |  |  | 1610 IDx6890lx 13t | LUMP | Manpower min > 10 | 596400
45 | 45 | 1 | 2E-111A | Pull & Clean | N/a | HPWJ |  | 08:00-23:00 |  |  |  | 1000 IDx5854 lx 19t | LUMP | Manpower min > 10 | 342168.58
46 | 46 | 1 | 2E-111B | Pull & Clean | N/a | HPWJ |  | 08:00-23:00 |  |  |  | 1000 IDx5854 lx 19t | LUMP | Manpower min > 10 | 342168.58
47 | 47 | 1 | 2E-111C | Pull & Clean | N/a | HPWJ |  | 08:00-23:00 |  |  |  | 1100 IDX7882Lx 20t | LUMP | Manpower min > 10 | 383827.26
48 | 48 | 1 | 2E-111D | Pull & Clean | N/a | HPWJ |  | 08:00-23:00 |  |  |  | 1100 IDX7882Lx 20t | LUMP | Manpower min > 10 | 383827.26
49 | 49 | 1 | 2E-119 | Pull & Clean | N/a | HPWJ |  | 08:00-23:00 |  |  |  | 900 IDx5734L x16t | LUMP | Manpower min > 10 | 334108.5
50 | 50 | 1 | 2E-120 | Pull & Clean | N/a | HPWJ |  | 08:00-23:00 |  |  |  | 700 IDx5760L x 10t | LUMP | Manpower min > 12 | 317332.3
51 | 51 | 1 | 2E-205B | Pull & Clean | N/a | HPWJ |  | 08:00-23:00 |  |  |  | 650 IDx7677Lx 11t | LUMP | Manpower min > 10 | 343926.4
52 | 52 | 1 | 2E-206 | Pull & Clean | N/a | HPWJ |  | 08:00-23:00 |  |  |  | 650 ID x5774l x 10t | LUMP | Manpower min > 10 | 276063.313
53 | 53 | 1 | 2E-2502/3/4 (1 Unit) | Clean at site | N/a | HPWJ |  | 08:00-23:00 |  |  |  |  | LUMP | Manpower min > 12 | 609324.3
54 | 54 | 1 | 2E-2505 (1 Unit) | Clean at site | N/a | HPWJ |  | 08:00-23:00 |  |  |  |  | LUMP | Manpower min > 10 | 97751.16
55 | 55 | 1 | 2E-2602/3/4 (1 Unit) | Clean at site | N/a | HPWJ |  | 08:00-23:00 |  |  |  |  | LUMP | Manpower min > 14 | 459174.3
56 | 56 | 1 | 2E-2605 | Clean at site | N/a | HPWJ |  | 08:00-23:00 |  |  |  |  | LUMP | Manpower min > 10 | 97751.16
57 | 57 | 1 | 3E-108A | Pull & Clean | N/a | HPWJ |  | 08:00-23:00 |  |  |  | 1250 IDx7743Lx 25t | LUMP | Manpower min > 10 | 330332.7
58 | 58 | 1 | 3E-108B | Pull & Clean | N/a | HPWJ |  | 08:00-23:00 |  |  |  | 1250 IDx7743Lx 25t | LUMP | Manpower min > 10 | 330332.7
59 | 59 | 1 | 3E-112A | Pull & Clean | N/a | HPWJ |  | 08:00-23:00 |  |  |  | 1400 IDx7896Lx 28t | LUMP | Manpower min > 10 | 506827.5
60 | 60 | 1 | 3E-112B | Pull & Clean | N/a | HPWJ |  | 08:00-23:00 |  |  |  | 1400 IDx7896Lx 28t | LUMP | Manpower min > 10 | 506827.5
61 | 61 | 1 | 3E-112C | Pull & Clean | N/a | HPWJ |  | 08:00-23:00 |  |  |  | 1920IDx6096L | LUMP | Manpower min > 8 | 891513
62 | 62 | 1 | 3E-113A | Pull & Clean | N/a | HPWJ |  | 08:00-23:00 |  |  |  | 1600 IDx8218Lx 31t | LUMP | Manpower min > 10 | 773065.3
63 | 63 | 1 | 3E-119 | Pull & Clean | N/a | HPWJ |  | 08:00-23:00 |  |  |  | 325.4 IDx3781Lx 15.1t | LUMP | Manpower min > 8 | 226604.6
64 | 64 | 1 | 3E-120 | Pull & Clean | N/a | HPWJ |  | 08:00-23:00 |  |  |  | 550 IDx6984Lx 14t | LUMP | Manpower min > 10 | 276063.313
65 | 65 | 1 | 3E-1802 | Pull & Clean | N/a | HPWJ |  | 08:00-23:00 |  |  |  | 750 IDx7002.5Lx 9t | LUMP | Manpower min > 10 | 334108.5
66 | 66 | 1 | 3E-405A | Pull & Clean | N/a | HPWJ |  | 08:00-23:00 |  |  |  | 950 IDx7246Lx 12t | LUMP | Manpower min > 10 | 490102.2
67 | 67 | 1 | 3E-405B | Pull & Clean | N/a | HPWJ |  | 08:00-23:00 |  |  |  | 950 IDx7255Lx 12t | LUMP | Manpower min > 10 | 490102.2
68 | 68 | 1 | 3E-405C | Pull & Clean | N/a | HPWJ |  | 08:00-23:00 |  |  |  | 1000 ID x 16t | LUMP | Manpower min > 10 | 361832.7
69 | 69 | 1 | 4E-2703/4 (1 Unit) | Clean at site | N/a | Mechanical |  | 08:00-23:00 |  |  |  |  | LUMP | Manpower min > 12 | 387335.52
70 | 70 | 1 | 4E-2705/6 (1 Unit) | Clean at site | N/a | Mechanical |  | 08:00-23:00 |  |  |  |  | LUMP | Manpower min > 12 | 429991.38
71 | 71 | 1 | 4E-2707 | Clean at site | N/a | HPWJ |  | 08:00-23:00 |  |  |  |  | LUMP | Manpower min > 10 | 156971.1
72 | 72 | 1 | 4E-2708 | Clean at site | N/a | HPWJ |  | 08:00-23:00 |  |  |  |  | LUMP | Manpower min > 10 | 156971.1
73 | 73 | 1 | 4E-2709 | Clean at site | N/a | HPWJ |  | 08:00-23:00 |  |  |  |  | LUMP | Manpower min > 10 | 156971.1
74 | 74 | 1 | 4E-3901A | Pull & Clean | N/a | HPWJ |  | 08:00-23:00 |  |  |  | 1590IDx5650Lx24.0t | LUMP | Manpower min > 10 | 547345
75 | 75 | 1 | 4E-3901B | Pull & Clean | N/a | HPWJ |  | 08:00-23:00 |  |  |  | 1590IDx5650Lx24.0t | LUMP | Manpower min > 10 | 547345
76 | 76 | 1 | 4E-3901C | Pull & Clean | N/a | HPWJ |  | 08:00-23:00 |  |  |  | 1590IDx5650Lx24.0t | LUMP | Manpower min > 10 | 547345
77 | 77 | 1 | 4E-3901D | Pull & Clean | N/a | HPWJ |  | 08:00-23:00 |  |  |  | 1590IDx5650Lx24.0t | LUMP | Manpower min > 10 | 547345
78 | 78 | 1 | 4E-3902A | Pull & Clean | N/a | HPWJ |  | 08:00-23:00 |  |  |  | 1670IDx5625Lx21.0t | LUMP | Manpower min > 10 | 686315.3
79 | 79 | 1 | 4E-3902B | Pull & Clean | N/a | HPWJ |  | 08:00-23:00 |  |  |  | 1670IDx5625Lx21.0t | LUMP | Manpower min > 10 | 686315.3
80 | 80 | 1 | 4E-3903A | Pull & Clean | N/a | HPWJ |  | 08:00-23:00 |  |  |  | 1550IDx5665Lx22.0t | LUMP | Manpower min > 10 | 501709.2
81 | 81 | 1 | 4E-3903B | Pull & Clean | N/a | HPWJ |  | 08:00-23:00 |  |  |  | 1550IDx5665Lx22.0t | LUMP | Manpower min > 10 | 501709.2
82 | 82 | 1 | 4E-3904A | Pull & Clean | N/a | HPWJ |  | 08:00-23:00 |  |  |  | 1370IDx5600Lx19.0t | LUMP | Manpower min > 10 | 506827.5
83 | 83 | 1 | 4E-3904B | Pull & Clean | N/a | HPWJ |  | 08:00-23:00 |  |  |  | 1370IDx5600Lx19.0t | LUMP | Manpower min > 10 | 506827.5
84 | 84 | 1 | 4E-3906 | Pull & Clean | N/a | HPWJ |  | 08:00-23:00 |  |  |  | OD19.05x4.11-7.32M Size 3812 Tube | LUMP | Manpower min > 10 | 949365.06
85 | 85 | 1 | All | Pull and Clean | Floating | HPWJ | 19.05 | 08:00-23:00 | 50-200 |  | 4.88 m - 7.32 m | Heat Exchanger OD 19.05x4.11-7.32M Size 50-200 Tube | Set | งานถอด/ประกอบ Cover, Channel, Floating , Cleaning bundle, shell, cover channel, floating | 93181.9
86 | 86 | 1 | All | Pull and Clean | Floating | HPWJ | 19.05 | 08:00-23:00 | 201-400 |  | 4.88 m - 7.32 m | Heat Exchanger OD 19.05x4.11-7.32M Size 201-400 Tube | Set | งานถอด/ประกอบ Cover, Channel, Floating , Cleaning bundle, shell, cover channel, floating | 119688.313
87 | 87 | 1 | All | Pull and Clean | Floating | HPWJ | 19.05 | 08:00-23:00 | 401-600 |  | 4.88 m - 7.32 m | Heat Exchanger OD 19.05x4.11-7.32M Size 401-600 Tube | Set | งานถอด/ประกอบ Cover, Channel, Floating , Cleaning bundle, shell, cover channel, floating | 145597.9
88 | 88 | 1 | All | Pull and Clean | Floating | HPWJ | 19.05 | 08:00-23:00 | 601-800 |  | 4.88 m - 7.32 m | Heat Exchanger OD 19.05x4.11-7.32M Size 601-800 Tube | Set | งานถอด/ประกอบ Cover, Channel, Floating , Cleaning bundle, shell, cover channel, floating | 171805.2
89 | 90 | 1 | All | Pull and Clean | Floating | HPWJ | 19.05 | 08:00-23:00 | 801-1000 |  | 4.88 m - 7.32 m | Heat Exchanger OD 19.05x4.11-7.32M Size 801-1000 Tube | Set | งานถอด/ประกอบ Cover, Channel, Floating , Cleaning bundle, shell, cover channel, floating | 195883.8
90 | 92 | 1 | All | Pull and Clean | Floating | HPWJ | 19.05 | 08:00-23:00 | 1001-1200 |  | 4.88 m - 7.32 m | Heat Exchanger OD 19.05x4.11-7.32M Size 1001-1200 Tube | Set | งานถอด/ประกอบ Cover, Channel, Floating , Cleaning bundle, shell, cover channel, floating | 219961.7
91 | 94 | 1 | All | Pull and Clean | Floating | HPWJ | 19.05 | 08:00-23:00 | 1201-1400 |  | 4.88 m - 7.32 m | Heat Exchanger OD 19.05x4.11-7.32M Size 1201-1400 Tube | Set | งานถอด/ประกอบ Cover, Channel, Floating , Cleaning bundle, shell, cover channel, floating | 248343.9
92 | 96 | 1 | All | Pull and Clean | Floating | HPWJ | 19.05 | 08:00-23:00 | 1401-1600 |  | 4.88 m - 7.32 m | Heat Exchanger OD 19.05x4.11-7.32M Size 1401-1600 Tube | Set | งานถอด/ประกอบ Cover, Channel, Floating , Cleaning bundle, shell, cover channel, floating | 276725.4
93 | 98 | 1 | All | Pull and Clean | Floating | HPWJ | 19.05 | 08:00-23:00 | 1601-1800 |  | 4.88 m - 7.32 m | Heat Exchanger OD 19.05x4.11-7.32M Size 1601-1800 Tube | Set | งานถอด/ประกอบ Cover, Channel, Floating , Cleaning bundle, shell, cover channel, floating | 286526.1
94 | 102 | 1 | All | Pull and Clean | Floating | HPWJ | 19.05 | 08:00-23:00 | 1801-2000 |  | 4.88 m - 7.32 m | Heat Exchanger OD 19.05x4.11-7.32M Size 1801-2000 Tube | Set | งานถอด/ประกอบ Cover, Channel, Floating , Cleaning bundle, shell, cover channel, floating | 296327.5
95 | 103 | 1 | All | Pull and Clean | Floating | HPWJ | 19.05 | 08:00-23:00 | 2001-2200 |  | 4.88 m - 7.32 m | Heat Exchanger OD 19.05x4.11-7.32M Size 2001-2200 Tube | Set | งานถอด/ประกอบ Cover, Channel, Floating , Cleaning bundle, shell, cover channel, floating | 320948.6
96 | 104 | 1 | All | Pull and Clean | Floating | HPWJ | 19.05 | 08:00-23:00 | 2201-2400 |  | 4.88 m - 7.32 m | Heat Exchanger OD 19.05x4.11-7.32M Size 2201-2400 Tube | Set | งานถอด/ประกอบ Cover, Channel, Floating , Cleaning bundle, shell, cover channel, floating | 345569
97 | 105 | 1 | All | Pull and Clean | Floating | HPWJ | 19.05 | 08:00-23:00 | 2401-2700 |  | 4.88 m - 7.32 m | Heat Exchanger OD 19.05x4.11-7.32M Size 2401-2700 Tube | Set | งานถอด/ประกอบ Cover, Channel, Floating , Cleaning bundle, shell, cover channel, floating | 459918.9
98 | 106 | 1 | All | Pull and Clean | Floating | HPWJ | 19.05 | 08:00-23:00 |  | 4E-3906 | 4.88 m - 7.32 m |  | Set | งานถอด/ประกอบ Cover, Channel, Floating , Cleaning bundle, shell, cover channel, floating | 599860.1
| 1 | 0 | All | Pull and Clean | U Tube | HPWJ | 19.05 | 08:00-23:00 | 100-200U |  | 6m | Heat Exchanger OD 19.05x6M U Tube - Size 100U-200U Tube | set | งานถอด/ประกอบ Cover, Channel, Cleaning bundle, shell, cover channel | 132655.6
| 2 | 0 | All | Pull and Clean | U Tube | HPWJ | 19.05 | 08:00-23:00 | 201-400U |  | 6m | Heat Exchanger OD 19.05x6M U Tube - Size 201U-400U Tube | set | งานถอด/ประกอบ Cover, Channel, Cleaning bundle, shell, cover channel | 190000
| 3 | 0 | All | Pull and Clean | U Tube | HPWJ | 19.05 | 08:00-23:00 | 401-600U |  | 6m | Heat Exchanger OD 19.05x6M U Tube - Size 401U-600U Tube | set | งานถอด/ประกอบ Cover, Channel, Cleaning bundle, shell, cover channel | 244402.2
| 4 | 0 | All | Pull and Clean | U Tube | HPWJ | 19.05 | 08:00-23:00 | 601-800U |  | 6m | Heat Exchanger OD 19.05x6M U Tube - Size 601U-800U Tube | set | งานถอด/ประกอบ Cover, Channel, Cleaning bundle, shell, cover channel | 307472.9
| 5 | 0 | All | Pull and Clean | U Tube | HPWJ | 19.05 | 08:00-23:00 | 801-1000U |  | 6m | Heat Exchanger OD 19.05x6M U Tube - Size 801U-1000U Tube | set | งานถอด/ประกอบ Cover, Channel, Cleaning bundle, shell, cover channel | 329253.4
| 6 | 0 | All | Pull and Clean | U Tube | HPWJ | 19.05 | 08:00-23:00 | 1001-1200U |  | 6m | Heat Exchanger OD 19.05x6M U Tube - Size 1001U-1200U Tube | set | งานถอด/ประกอบ Cover, Channel, Cleaning bundle, shell, cover channel | 383966.1
| 7 | 0 | All | Pull and Clean | Floating | HPWJ | 25.4 | 08:00-23:00 | 50-200 |  | 4.88 m - 7.32 m | Heat Exchanger OD 25.4x4.11-7.32M Size 50-200 Tube | Set | งานถอด/ประกอบ Cover, Channel, Floating , Cleaning bundle, shell, cover channel, floating | 134596
| 8 | 0 | All | Pull and Clean | Floating | HPWJ | 25.4 | 08:00-23:00 | 201-400 |  | 4.88 m - 7.32 m | Heat Exchanger OD 25.4x4.11-7.32M Size 201-400 Tube | Set | งานถอด/ประกอบ Cover, Channel, Floating , Cleaning bundle, shell, cover channel, floating | 172452
| 9 | 0 | All | Pull and Clean | Floating | HPWJ | 25.4 | 08:00-23:00 | 401-600 |  | 4.88 m - 7.32 m | Heat Exchanger OD 25.4x4.11-7.32M Size 401-600 Tube | Set | งานถอด/ประกอบ Cover, Channel, Floating , Cleaning bundle, shell, cover channel, floating | 210307.3
| 10 | 0 | All | Pull and Clean | Floating | HPWJ | 25.4 | 08:00-23:00 | 601-800 |  | 4.88 m - 7.32 m | Heat Exchanger OD 25.4x4.11-7.32M Size 601-800 Tube | Set | งานถอด/ประกอบ Cover, Channel, Floating , Cleaning bundle, shell, cover channel, floating | 248163.3
| 11 | 0 | All | Pull and Clean | Floating | HPWJ | 25.4 | 08:00-23:00 | 801-2000 |  | 4.88 m - 7.32 m | Heat Exchanger OD 25.4x4.11-7.32M Size 801-2000 Tube | Set | งานถอด/ประกอบ Cover, Channel, Floating , Cleaning bundle, shell, cover channel, floating | 362700.8
| 12 | 0 | All | Pull and Clean | Floating | HPWJ | 25.4 | 08:00-23:00 | 1001-1200 |  | 4.88 m - 7.32 m | Heat Exchanger OD 25.4x4.11-7.32M Size 1001-1200 Tube | Set | งานถอด/ประกอบ Cover, Channel, Floating , Cleaning bundle, shell, cover channel, floating | 320000
| 13 | 0 | All | Pull and Clean | Floating | HPWJ | 25.4 | 08:00-23:00 |  | 3E-112C | 4.88 m - 7.32 m |  | Set | งานถอด/ประกอบ Cover, Channel, Floating , Cleaning bundle, shell, cover channel, floating | 599860.1
| 14 | 0 | All | Pull and Clean | Floating | HPWJ | 19.05 | 08:00-23:00 | 50-200 |  | 0-4.88 m | Heat Exchanger OD 19.05x1.0-4.10M Size 50-200 Tube | set | งานถอด/ประกอบ Cover, Channel, Floating , Cleaning bundle, shell, cover channel, floating | 82829.6
| 15 | 0 | All | Pull and Clean | Floating | HPWJ | 19.05 | 08:00-23:00 | 201-400 |  | 0-4.88 m | Heat Exchanger OD 19.05x1.0-4.10M Size 201-400 Tube | set | งานถอด/ประกอบ Cover, Channel, Floating , Cleaning bundle, shell, cover channel, floating | 106124.9
| 16 | 0 | All | Pull and Clean | Floating | HPWJ | 19.05 | 08:00-23:00 | 401-600 |  | 0-4.88 m | Heat Exchanger OD 19.05x1.0-4.10M Size 401-600 Tube | set | งานถอด/ประกอบ Cover, Channel, Floating , Cleaning bundle, shell, cover channel, floating | 129420.2
| 17 | 0 | All | Pull and Clean | Floating | HPWJ | 19.05 | 08:00-23:00 | 601-800 |  | 0-4.88 m | Heat Exchanger OD 19.05x1.0-4.10M Size 601-800 Tube | set | งานถอด/ประกอบ Cover, Channel, Floating , Cleaning bundle, shell, cover channel, floating | 152716.2
| 18 | 0 | All | Pull and Clean | Floating | HPWJ | 19.05 | 08:00-23:00 | 801-1000 |  | 0-4.88 m | Heat Exchanger OD 19.05x1.0-4.10M Size 801-1000 Tube | set | งานถอด/ประกอบ Cover, Channel, Floating , Cleaning bundle, shell, cover channel, floating | 174119.4
| 19 | 0 | All | Clean at site | Floating | HPWJ | 19.05 | 08:00-23:00 | 50-200 |  | 4.88 m - 7.32 m | Heat Exchanger OD 19.05x4.11-7.32M Size 50-200 Tube | Set | งานถอด/ประกอบ Cover, Channel, Floating , Cleaning shell, cover channel, floating | 82829.6
| 20 | 0 | All | Clean at site | Floating | HPWJ | 19.05 | 08:00-23:00 | 201-400 |  | 4.88 m - 7.32 m | Heat Exchanger OD 19.05x4.11-7.32M Size 201-400 Tube | Set | งานถอด/ประกอบ Cover, Channel, Floating , Cleaning shell, cover channel, floating | 106124.9
| 21 | 0 | All | Clean at site | Floating | HPWJ | 19.05 | 08:00-23:00 | 401-600 |  | 4.88 m - 7.32 m | Heat Exchanger OD 19.05x4.11-7.32M Size 401-600 Tube | Set | งานถอด/ประกอบ Cover, Channel, Floating , Cleaning shell, cover channel, floating | 129420.2
| 22 | 0 | All | Clean at site | Floating | HPWJ | 19.05 | 08:00-23:00 | 601-800 |  | 4.88 m - 7.32 m | Heat Exchanger OD 19.05x4.11-7.32M Size 601-800 Tube | Set | งานถอด/ประกอบ Cover, Channel, Floating , Cleaning shell, cover channel, floating | 152716.2
| 23 | 0 | All | Clean at site | Floating | HPWJ | 19.05 | 08:00-23:00 | 801-1000 |  | 4.88 m - 7.32 m | Heat Exchanger OD 19.05x4.11-7.32M Size 801-1000 Tube | Set | งานถอด/ประกอบ Cover, Channel, Floating , Cleaning shell, cover channel, floating | 174119.4
| 24 | 0 | All | Clean at site | Floating | HPWJ | 19.05 | 08:00-23:00 | 1001-1200 |  | 4.88 m - 7.32 m | Heat Exchanger OD 19.05x4.11-7.32M Size 1001-1200 Tube | Set | งานถอด/ประกอบ Cover, Channel, Floating , Cleaning shell, cover channel, floating | 195521.2
| 25 | 0 | All | Clean at site | Floating | HPWJ | 19.05 | 08:00-23:00 | 1201-1400 |  | 4.88 m - 7.32 m | Heat Exchanger OD 19.05x4.11-7.32M Size 1201-1400 Tube | Set | งานถอด/ประกอบ Cover, Channel, Floating , Cleaning shell, cover channel, floating | 220750.6
| 26 | 0 | All | Clean at site | Floating | HPWJ | 19.05 | 08:00-23:00 | 1401-1600 |  | 4.88 m - 7.32 m | Heat Exchanger OD 19.05x4.11-7.32M Size 1401-1600 Tube | Set | งานถอด/ประกอบ Cover, Channel, Floating , Cleaning shell, cover channel, floating | 245978.6
| 27 | 0 | All | Clean at site | Floating | HPWJ | 19.05 | 08:00-23:00 | 1601-1800 |  | 4.88 m - 7.32 m | Heat Exchanger OD 19.05x4.11-7.32M Size 1601-1800 Tube | Set | งานถอด/ประกอบ Cover, Channel, Floating , Cleaning shell, cover channel, floating | 254690.8
| 28 | 0 | All | Clean at site | Floating | HPWJ | 19.05 | 08:00-23:00 | 1801-2000 |  | 4.88 m - 7.32 m | Heat Exchanger OD 19.05x4.11-7.32M Size 1801-2000 Tube | Set | งานถอด/ประกอบ Cover, Channel, Floating , Cleaning shell, cover channel, floating | 263402.3
| 29 | 0 | All | Clean at site | Floating | HPWJ | 19.05 | 08:00-23:00 | 2001-2200 |  | 4.88 m - 7.32 m | Heat Exchanger OD 19.05x4.11-7.32M Size 2001-2200 Tube | Set | งานถอด/ประกอบ Cover, Channel, Floating , Cleaning shell, cover channel, floating | 285287.8
| 30 | 0 | All | Clean at site | Floating | HPWJ | 19.05 | 08:00-23:00 | 2201-2400 |  | 4.88 m - 7.32 m | Heat Exchanger OD 19.05x4.11-7.32M Size 2201-2400 Tube | Set | งานถอด/ประกอบ Cover, Channel, Floating , Cleaning shell, cover channel, floating | 307172.6
| 31 | 0 | All | Clean at site | Floating | HPWJ | 19.05 | 08:00-23:00 | 2401-2700 |  | 4.88 m - 7.32 m | Heat Exchanger OD 19.05x4.11-7.32M Size 2401-2700 Tube | Set | งานถอด/ประกอบ Cover, Channel, Floating , Cleaning shell, cover channel, floating | 408817.5
| 32 | 0 | All | Clean at site | Floating | HPWJ | 19.05 | 08:00-23:00 |  | 4E-3906 | 4.88 m - 7.32 m | Heat Exchanger OD 19.05x4.11-7.32M Size 3812 Tube (4E-3906) | Set | งานถอด/ประกอบ Cover, Channel, Floating , Cleaning shell, cover channel, floating | 505209.6
| 33 | 0 | All | Clean at site | U Tube | HPWJ | 19.05 | 08:00-23:00 | 100-200U |  | 6m | Heat Exchanger OD 19.05x6M U Tube - Size 100U-200U Tube | Set | งานถอด/ประกอบ Cover, Channel, Cleaning shell, cover channel | 106124.9
| 34 | 0 | All | Clean at site | U Tube | HPWJ | 19.05 | 08:00-23:00 | 201-400U |  | 6m | Heat Exchanger OD 19.05x6M U Tube - Size 201U-400U Tube | Set | งานถอด/ประกอบ Cover, Channel, Cleaning shell, cover channel | 152716.2
| 35 | 0 | All | Clean at site | U Tube | HPWJ | 19.05 | 08:00-23:00 | 401-600U |  | 6m | Heat Exchanger OD 19.05x6M U Tube - Size 401U-600U Tube | Set | งานถอด/ประกอบ Cover, Channel, Cleaning shell, cover channel | 195521.2
| 36 | 0 | All | Clean at site | U Tube | HPWJ | 19.05 | 08:00-23:00 | 601-800U |  | 6m | Heat Exchanger OD 19.05x6M U Tube - Size 601U-800U Tube | Set | งานถอด/ประกอบ Cover, Channel, Cleaning shell, cover channel | 245978.6
| 37 | 0 | All | Clean at site | U Tube | HPWJ | 19.05 | 08:00-23:00 | 801-1000U |  | 6m | Heat Exchanger OD 19.05x6M U Tube - Size 801U-1000U Tube | Set | งานถอด/ประกอบ Cover, Channel, Cleaning shell, cover channel | 263402.3
| 38 | 0 | All | Clean at site | U Tube | HPWJ | 19.05 | 08:00-23:00 | 1001-1200U |  | 6m | Heat Exchanger OD 19.05x6M U Tube - Size 1001U-1200U Tube | Set | งานถอด/ประกอบ Cover, Channel, Cleaning shell, cover channel | 307172.6
| 39 | 0 | All | Clean at site | Floating | HPWJ | 25.4 | 08:00-23:00 | 50-200 |  | 4.88 m - 7.32 m | Heat Exchanger OD 25.4x4.11-7.32M Size 50-200 Tube | Set | งานถอด/ประกอบ Cover, Channel, Floating , Cleaning shell, cover channel, floating | 107677.5
| 40 | 0 | All | Clean at site | Floating | HPWJ | 25.4 | 08:00-23:00 | 201-400 |  | 4.88 m - 7.32 m | Heat Exchanger OD 25.4x4.11-7.32M Size 201-400 Tube | Set | งานถอด/ประกอบ Cover, Channel, Floating , Cleaning shell, cover channel, floating | 137961.6
| 41 | 0 | All | Clean at site | Floating | HPWJ | 25.4 | 08:00-23:00 | 401-600 |  | 4.88 m - 7.32 m | Heat Exchanger OD 25.4x4.11-7.32M Size 401-600 Tube | Set | งานถอด/ประกอบ Cover, Channel, Floating , Cleaning shell, cover channel, floating | 168246.4
| 42 | 0 | All | Clean at site | Floating | HPWJ | 25.4 | 08:00-23:00 | 601-800 |  | 4.88 m - 7.32 m | Heat Exchanger OD 25.4x4.11-7.32M Size 601-800 Tube | Set | งานถอด/ประกอบ Cover, Channel, Floating , Cleaning shell, cover channel, floating | 198530.5
| 43 | 0 | All | Clean at site | Floating | HPWJ | 25.4 | 08:00-23:00 | 801-1000 |  | 4.88 m - 7.32 m | Heat Exchanger OD 25.4x4.11-7.32M Size 801-1000 Tube | Set | งานถอด/ประกอบ Cover, Channel, Floating , Cleaning shell, cover channel, floating | 290159.8
| 44 | 0 | All | Clean at site | Floating | HPWJ | 25.4 | 08:00-23:00 | 1001-1200 |  | 4.88 m - 7.32 m | Heat Exchanger OD 25.4x4.11-7.32M Size 1001-1200 Tube | Set | งานถอด/ประกอบ Cover, Channel, Floating , Cleaning shell, cover channel, floating | 254177
| 45 | 0 | All | PC & CS | Floating | HPWJ | 19.05 | 08:00-23:00 | 50-200 |  | 0m - 7.32 m | Hydrotest step 1 | Set | งานประกอบและถอด Test ring, อุปกรณ์งาน Hydrotest, Pump test, Pressure guage | 6125
| 46 | 0 | All | PC & CS | Floating | HPWJ | 19.05 | 08:00-23:00 | 50-200 |  | 0m - 7.32 m | Hydrotest step 2 | Set | งานประกอบ Channel, cover, Floating, อุปกรณ์งาน Hydrotest, Pump test, Pressure guage | 6125
| 47 | 0 | All | PC & CS | Floating | HPWJ | 19.05 | 08:00-23:00 | 50-200 |  | 0m - 7.32 m | Hydrotest step 3 | Set | งานประกอบ cover, อุปกรณ์งาน Hydrotest, Pump test, Pressure guage | 6125
| 48 | 0 | All | PC & CS | Floating | HPWJ | 19.05 | 08:00-23:00 | 201-400 |  | 0m - 7.32 m | Hydrotest step 1 | Set | งานประกอบและถอด Test ring, อุปกรณ์งาน Hydrotest, Pump test, Pressure guage | 6125
| 49 | 0 | All | PC & CS | Floating | HPWJ | 19.05 | 08:00-23:00 | 201-400 |  | 0m - 7.32 m | Hydrotest step 2 | Set | งานประกอบ Channel, cover, Floating, อุปกรณ์งาน Hydrotest, Pump test, Pressure guage | 6125
| 50 | 0 | All | PC & CS | Floating | HPWJ | 19.05 | 08:00-23:00 | 201-400 |  | 0m - 7.32 m | Hydrotest step 3 | Set | งานประกอบ cover, อุปกรณ์งาน Hydrotest, Pump test, Pressure guage | 6125
| 51 | 0 | All | PC & CS | Floating | HPWJ | 19.05 | 08:00-23:00 | 401-600 |  | 0m - 7.32 m | Hydrotest step 1 | Set | งานประกอบและถอด Test ring, อุปกรณ์งาน Hydrotest, Pump test, Pressure guage | 7044.8
| 52 | 0 | All | PC & CS | Floating | HPWJ | 19.05 | 08:00-23:00 | 401-600 |  | 0m - 7.32 m | Hydrotest step 2 | Set | งานประกอบ Channel, cover, Floating, อุปกรณ์งาน Hydrotest, Pump test, Pressure guage | 7044.8
| 53 | 0 | All | PC & CS | Floating | HPWJ | 19.05 | 08:00-23:00 | 401-600 |  | 0m - 7.32 m | Hydrotest step 3 | Set | งานประกอบ cover, อุปกรณ์งาน Hydrotest, Pump test, Pressure guage | 7044.8
| 54 | 0 | All | PC & CS | Floating | HPWJ | 19.05 | 08:00-23:00 | 601-800 |  | 0m - 7.32 m | Hydrotest step 1 | Set | งานประกอบและถอด Test ring, อุปกรณ์งาน Hydrotest, Pump test, Pressure guage | 8101.1
| 55 | 0 | All | PC & CS | Floating | HPWJ | 19.05 | 08:00-23:00 | 601-800 |  | 0m - 7.32 m | Hydrotest step 2 | Set | งานประกอบ Channel, cover, Floating, อุปกรณ์งาน Hydrotest, Pump test, Pressure guage | 8101.1
| 56 | 0 | All | PC & CS | Floating | HPWJ | 19.05 | 08:00-23:00 | 601-800 |  | 0m - 7.32 m | Hydrotest step 3 | Set | งานประกอบ cover, อุปกรณ์งาน Hydrotest, Pump test, Pressure guage | 8101.1
| 57 | 0 | All | PC & CS | Floating | HPWJ | 19.05 | 08:00-23:00 | 801-1000 |  | 0m - 7.32 m | Hydrotest step 1 | Set | งานประกอบและถอด Test ring, อุปกรณ์งาน Hydrotest, Pump test, Pressure guage | 9316.3
| 58 | 0 | All | PC & CS | Floating | HPWJ | 19.05 | 08:00-23:00 | 801-1000 |  | 0m - 7.32 m | Hydrotest step 2 | Set | งานประกอบ Channel, cover, Floating, อุปกรณ์งาน Hydrotest, Pump test, Pressure guage | 9316.3
| 59 | 0 | All | PC & CS | Floating | HPWJ | 19.05 | 08:00-23:00 | 801-1000 |  | 0m - 7.32 m | Hydrotest step 3 | Set | งานประกอบ cover, อุปกรณ์งาน Hydrotest, Pump test, Pressure guage | 9316.3
| 60 | 0 | All | PC & CS | Floating | HPWJ | 19.05 | 08:00-23:00 | 1001-1200 |  | 0m - 7.32 m | Hydrotest step 1 | Set | งานประกอบและถอด Test ring, อุปกรณ์งาน Hydrotest, Pump test, Pressure guage | 10713.5
| 61 | 0 | All | PC & CS | Floating | HPWJ | 19.05 | 08:00-23:00 | 1001-1200 |  | 0m - 7.32 m | Hydrotest step 2 | Set | งานประกอบ Channel, cover, Floating, อุปกรณ์งาน Hydrotest, Pump test, Pressure guage | 10713.5
| 62 | 0 | All | PC & CS | Floating | HPWJ | 19.05 | 08:00-23:00 | 1001-1200 |  | 0m - 7.32 m | Hydrotest step 3 | Set | งานประกอบ cover, อุปกรณ์งาน Hydrotest, Pump test, Pressure guage | 10713.5
| 63 | 0 | All | PC & CS | Floating | HPWJ | 19.05 | 08:00-23:00 | 1201-1400 |  | 0m - 7.32 m | Hydrotest step 1 | Set | งานประกอบและถอด Test ring, อุปกรณ์งาน Hydrotest, Pump test, Pressure guage | 12321.4
| 64 | 0 | All | PC & CS | Floating | HPWJ | 19.05 | 08:00-23:00 | 1201-1400 |  | 0m - 7.32 m | Hydrotest step 2 | Set | งานประกอบ Channel, cover, Floating, อุปกรณ์งาน Hydrotest, Pump test, Pressure guage | 12321.4
| 65 | 0 | All | PC & CS | Floating | HPWJ | 19.05 | 08:00-23:00 | 1201-1400 |  | 0m - 7.32 m | Hydrotest step 3 | Set | งานประกอบ cover, อุปกรณ์งาน Hydrotest, Pump test, Pressure guage | 12321.4
| 66 | 0 | All | PC & CS | Floating | HPWJ | 19.05 | 08:00-23:00 | 1401-1600 |  | 0m - 7.32 m | Hydrotest step 1 | Set | งานประกอบและถอด Test ring, อุปกรณ์งาน Hydrotest, Pump test, Pressure guage | 14168
| 67 | 0 | All | PC & CS | Floating | HPWJ | 19.05 | 08:00-23:00 | 1401-1600 |  | 0m - 7.32 m | Hydrotest step 2 | Set | งานประกอบ Channel, cover, Floating, อุปกรณ์งาน Hydrotest, Pump test, Pressure guage | 14168
| 68 | 0 | All | PC & CS | Floating | HPWJ | 19.05 | 08:00-23:00 | 1401-1600 |  | 0m - 7.32 m | Hydrotest step 3 | Set | งานประกอบ cover, อุปกรณ์งาน Hydrotest, Pump test, Pressure guage | 14168
| 69 | 0 | All | PC & CS | Floating | HPWJ | 19.05 | 08:00-23:00 | 1601-1800 |  | 0m - 7.32 m | Hydrotest step 1 | Set | งานประกอบและถอด Test ring, อุปกรณ์งาน Hydrotest, Pump test, Pressure guage | 16293.9
| 70 | 0 | All | PC & CS | Floating | HPWJ | 19.05 | 08:00-23:00 | 1601-1800 |  | 0m - 7.32 m | Hydrotest step 2 | Set | งานประกอบ Channel, cover, Floating, อุปกรณ์งาน Hydrotest, Pump test, Pressure guage | 16293.9
| 71 | 0 | All | PC & CS | Floating | HPWJ | 19.05 | 08:00-23:00 | 1601-1800 |  | 0m - 7.32 m | Hydrotest step 3 | Set | งานประกอบ cover, อุปกรณ์งาน Hydrotest, Pump test, Pressure guage | 16293.9
| 72 | 0 | All | PC & CS | Floating | HPWJ | 19.05 | 08:00-23:00 | 1801-2000 |  | 0m - 7.32 m | Hydrotest step 1 | Set | งานประกอบและถอด Test ring, อุปกรณ์งาน Hydrotest, Pump test, Pressure guage | 18000
| 73 | 0 | All | PC & CS | Floating | HPWJ | 19.05 | 08:00-23:00 | 1801-2000 |  | 0m - 7.32 m | Hydrotest step 2 | Set | งานประกอบ Channel, cover, Floating, อุปกรณ์งาน Hydrotest, Pump test, Pressure guage | 18000
| 74 | 0 | All | PC & CS | Floating | HPWJ | 19.05 | 08:00-23:00 | 1801-2000 |  | 0m - 7.32 m | Hydrotest step 3 | Set | งานประกอบ cover, อุปกรณ์งาน Hydrotest, Pump test, Pressure guage | 18000
| 75 | 0 | All | PC & CS | Floating | HPWJ | 19.05 | 08:00-23:00 | 2001-2200 |  | 0m - 7.32 m | Hydrotest step 1 | Set | งานประกอบและถอด Test ring, อุปกรณ์งาน Hydrotest, Pump test, Pressure guage | 21548.8
| 76 | 0 | All | PC & CS | Floating | HPWJ | 19.05 | 08:00-23:00 | 2001-2200 |  | 0m - 7.32 m | Hydrotest step 2 | Set | งานประกอบ Channel, cover, Floating, อุปกรณ์งาน Hydrotest, Pump test, Pressure guage | 21548.8
| 77 | 0 | All | PC & CS | Floating | HPWJ | 19.05 | 08:00-23:00 | 2001-2200 |  | 0m - 7.32 m | Hydrotest step 3 | Set | งานประกอบ cover, อุปกรณ์งาน Hydrotest, Pump test, Pressure guage | 21548.8
| 78 | 0 | All | PC & CS | Floating | HPWJ | 19.05 | 08:00-23:00 | 2201-2400 |  | 0m - 7.32 m | Hydrotest step 1 | Set | งานประกอบและถอด Test ring, อุปกรณ์งาน Hydrotest, Pump test, Pressure guage | 21548.8
| 79 | 0 | All | PC & CS | Floating | HPWJ | 19.05 | 08:00-23:00 | 2201-2400 |  | 0m - 7.32 m | Hydrotest step 2 | Set | งานประกอบ Channel, cover, Floating, อุปกรณ์งาน Hydrotest, Pump test, Pressure guage | 21548.8
| 80 | 0 | All | PC & CS | Floating | HPWJ | 19.05 | 08:00-23:00 | 2201-2400 |  | 0m - 7.32 m | Hydrotest step 3 | Set | งานประกอบ cover, อุปกรณ์งาน Hydrotest, Pump test, Pressure guage | 21548.8
| 81 | 0 | All | PC & CS | Floating | HPWJ | 19.05 | 08:00-23:00 | 2401-2700 |  | 0m - 7.32 m | Hydrotest step 1 | Set | งานประกอบและถอด Test ring, อุปกรณ์งาน Hydrotest, Pump test, Pressure guage | 21548.8
| 82 | 0 | All | PC & CS | Floating | HPWJ | 19.05 | 08:00-23:00 | 2401-2700 |  | 0m - 7.32 m | Hydrotest step 2 | Set | งานประกอบ Channel, cover, Floating, อุปกรณ์งาน Hydrotest, Pump test, Pressure guage | 21548.8
| 83 | 0 | All | PC & CS | Floating | HPWJ | 19.05 | 08:00-23:00 | 2401-2700 |  | 0m - 7.32 m | Hydrotest step 3 | Set | งานประกอบ cover, อุปกรณ์งาน Hydrotest, Pump test, Pressure guage | 21548.8
| 84 | 0 | All | PC & CS | Floating | HPWJ | 19.05 | 08:00-23:00 |  | 4E-3906 | 0m - 7.32 m | Hydrotest step 1 | Set | งานประกอบและถอด Test ring, อุปกรณ์งาน Hydrotest, Pump test, Pressure guage | 30168.32
| 85 | 0 | All | PC & CS | Floating | HPWJ | 19.05 | 08:00-23:00 |  | 4E-3906 | 0m - 7.32 m | Hydrotest step 2 | Set | งานประกอบ Channel, cover, Floating, อุปกรณ์งาน Hydrotest, Pump test, Pressure guage | 30168.32
| 86 | 0 | All | PC & CS | Floating | HPWJ | 19.05 | 08:00-23:00 |  | 4E-3906 | 0m - 7.32 m | Hydrotest step 3 | Set | งานประกอบ cover, อุปกรณ์งาน Hydrotest, Pump test, Pressure guage | 30168.32
| 87 | 0 | All | PC & CS | U Tube | HPWJ | 19.05 | 08:00-23:00 | 100-200U |  | 0-6m | Hydrotest step 1 | set | งานประกอบและถอด Test ring, อุปกรณ์งาน Hydrotest, Pump test, Pressure guage | 5308.8
| 88 | 0 | All | PC & CS | U Tube | HPWJ | 19.05 | 08:00-23:00 | 100-200U |  | 0-6m | Hydrotest step 2 | set | งานประกอบ Channel, cover, , อุปกรณ์งาน Hydrotest, Pump test, Pressure guage | 5308.8
| 89 | 0 | All | PC & CS | U Tube | HPWJ | 19.05 | 08:00-23:00 | 100-200U |  | 0-6m | Hydrotest step 3 | set | งานประกอบ, อุปกรณ์งาน Hydrotest, Pump test, Pressure guage | 5308.8
| 90 | 0 | All | PC & CS | U Tube | HPWJ | 19.05 | 08:00-23:00 | 201-400U |  | 0-6m | Hydrotest step 1 | set | งานประกอบและถอด Test ring, อุปกรณ์งาน Hydrotest, Pump test, Pressure guage | 5308.8
| 91 | 0 | All | PC & CS | U Tube | HPWJ | 19.05 | 08:00-23:00 | 201-400U |  | 0-6m | Hydrotest step 2 | set | งานประกอบ Channel, cover, , อุปกรณ์งาน Hydrotest, Pump test, Pressure guage | 5308.8
| 92 | 0 | All | PC & CS | U Tube | HPWJ | 19.05 | 08:00-23:00 | 201-400U |  | 0-6m | Hydrotest step 3 | set | งานประกอบ, อุปกรณ์งาน Hydrotest, Pump test, Pressure guage | 5308.8
| 93 | 0 | All | PC & CS | U Tube | HPWJ | 19.05 | 08:00-23:00 | 401-600U |  | 0-6m | Hydrotest step 1 | set | งานประกอบและถอด Test ring, อุปกรณ์งาน Hydrotest, Pump test, Pressure guage | 6105.4
| 94 | 0 | All | PC & CS | U Tube | HPWJ | 19.05 | 08:00-23:00 | 401-600U |  | 0-6m | Hydrotest step 2 | set | งานประกอบ Channel, cover, , อุปกรณ์งาน Hydrotest, Pump test, Pressure guage | 6105.4
| 95 | 0 | All | PC & CS | U Tube | HPWJ | 19.05 | 08:00-23:00 | 401-600U |  | 0-6m | Hydrotest step 3 | set | งานประกอบ, อุปกรณ์งาน Hydrotest, Pump test, Pressure guage | 6105.4
| 96 | 0 | All | PC & CS | U Tube | HPWJ | 19.05 | 08:00-23:00 | 601-800U |  | 0-6m | Hydrotest step 1 | set | งานประกอบและถอด Test ring, อุปกรณ์งาน Hydrotest, Pump test, Pressure guage | 7021
| 97 | 0 | All | PC & CS | U Tube | HPWJ | 19.05 | 08:00-23:00 | 601-800U |  | 0-6m | Hydrotest step 2 | set | งานประกอบ Channel, cover, , อุปกรณ์งาน Hydrotest, Pump test, Pressure guage | 7021
| 98 | 0 | All | PC & CS | U Tube | HPWJ | 19.05 | 08:00-23:00 | 601-800U |  | 0-6m | Hydrotest step 3 | set | งานประกอบ, อุปกรณ์งาน Hydrotest, Pump test, Pressure guage | 7021
| 99 | 0 | All | PC & CS | U Tube | HPWJ | 19.05 | 08:00-23:00 | 801-1000U |  | 0-6m | Hydrotest step 1 | set | งานประกอบและถอด Test ring, อุปกรณ์งาน Hydrotest, Pump test, Pressure guage | 8074.5
| 100 | 0 | All | PC & CS | U Tube | HPWJ | 19.05 | 08:00-23:00 | 801-1000U |  | 0-6m | Hydrotest step 2 | set | งานประกอบ Channel, cover, , อุปกรณ์งาน Hydrotest, Pump test, Pressure guage | 8074.5
| 101 | 0 | All | PC & CS | U Tube | HPWJ | 19.05 | 08:00-23:00 | 801-1000U |  | 0-6m | Hydrotest step 3 | set | งานประกอบ, อุปกรณ์งาน Hydrotest, Pump test, Pressure guage | 8074.5
| 102 | 0 | All | PC & CS | U Tube | HPWJ | 19.05 | 08:00-23:00 | 1001-1200U |  | 0-6m | Hydrotest step 1 | set | งานประกอบและถอด Test ring, อุปกรณ์งาน Hydrotest, Pump test, Pressure guage | 9285.5
| 103 | 0 | All | PC & CS | U Tube | HPWJ | 19.05 | 08:00-23:00 | 1001-1200U |  | 0-6m | Hydrotest step 2 | set | งานประกอบ Channel, cover, , อุปกรณ์งาน Hydrotest, Pump test, Pressure guage | 9285.5
| 104 | 0 | All | PC & CS | U Tube | HPWJ | 19.05 | 08:00-23:00 | 1001-1200U |  | 0-6m | Hydrotest step 3 | set | งานประกอบ, อุปกรณ์งาน Hydrotest, Pump test, Pressure guage | 9285.5
| 105 | 0 | All | PC & CS | Floating | HPWJ | 25.4 | 08:00-23:00 | 50-200 |  | 0m - 7.32 m | Hydrotest step 1 | Set | งานประกอบและถอด Test ring, อุปกรณ์งาน Hydrotest, Pump test, Pressure guage | 7350
| 106 | 0 | All | PC & CS | Floating | HPWJ | 25.4 | 08:00-23:00 | 50-200 |  | 0m - 7.32 m | Hydrotest step 2 | Set | งานประกอบ Channel, cover, Floating, อุปกรณ์งาน Hydrotest, Pump test, Pressure guage | 7350
| 107 | 0 | All | PC & CS | Floating | HPWJ | 25.4 | 08:00-23:00 | 50-200 |  | 0m - 7.32 m | Hydrotest step 3 | Set | งานประกอบ cover, อุปกรณ์งาน Hydrotest, Pump test, Pressure guage | 7350
| 108 | 0 | All | PC & CS | Floating | HPWJ | 25.4 | 08:00-23:00 | 201-400 |  | 0m - 7.32 m | Hydrotest step 1 | Set | งานประกอบและถอด Test ring, อุปกรณ์งาน Hydrotest, Pump test, Pressure guage | 7350
| 109 | 0 | All | PC & CS | Floating | HPWJ | 25.4 | 08:00-23:00 | 201-400 |  | 0m - 7.32 m | Hydrotest step 2 | Set | งานประกอบ Channel, cover, Floating, อุปกรณ์งาน Hydrotest, Pump test, Pressure guage | 7350
| 110 | 0 | All | PC & CS | Floating | HPWJ | 25.4 | 08:00-23:00 | 201-400 |  | 0m - 7.32 m | Hydrotest step 3 | Set | งานประกอบ cover, อุปกรณ์งาน Hydrotest, Pump test, Pressure guage | 7350
| 111 | 0 | All | PC & CS | Floating | HPWJ | 25.4 | 08:00-23:00 | 401-600 |  | 0m - 7.32 m | Hydrotest step 1 | Set | งานประกอบและถอด Test ring, อุปกรณ์งาน Hydrotest, Pump test, Pressure guage | 8453.76
| 112 | 0 | All | PC & CS | Floating | HPWJ | 25.4 | 08:00-23:00 | 401-600 |  | 0m - 7.32 m | Hydrotest step 2 | Set | งานประกอบ Channel, cover, Floating, อุปกรณ์งาน Hydrotest, Pump test, Pressure guage | 8453.76
| 113 | 0 | All | PC & CS | Floating | HPWJ | 25.4 | 08:00-23:00 | 401-600 |  | 0m - 7.32 m | Hydrotest step 3 | Set | งานประกอบ cover, อุปกรณ์งาน Hydrotest, Pump test, Pressure guage | 8453.76
| 114 | 0 | All | PC & CS | Floating | HPWJ | 25.4 | 08:00-23:00 | 601-800 |  | 0m - 7.32 m | Hydrotest step 1 | Set | งานประกอบและถอด Test ring, อุปกรณ์งาน Hydrotest, Pump test, Pressure guage | 9721.32
| 115 | 0 | All | PC & CS | Floating | HPWJ | 25.4 | 08:00-23:00 | 601-800 |  | 0m - 7.32 m | Hydrotest step 2 | Set | งานประกอบ Channel, cover, Floating, อุปกรณ์งาน Hydrotest, Pump test, Pressure guage | 9721.32
| 116 | 0 | All | PC & CS | Floating | HPWJ | 25.4 | 08:00-23:00 | 601-800 |  | 0m - 7.32 m | Hydrotest step 3 | Set | งานประกอบ cover, อุปกรณ์งาน Hydrotest, Pump test, Pressure guage | 9721.32
| 117 | 0 | All | PC & CS | Floating | HPWJ | 25.4 | 08:00-23:00 | 801-1000 |  | 0m - 7.32 m | Hydrotest step 1 | Set | งานประกอบและถอด Test ring, อุปกรณ์งาน Hydrotest, Pump test, Pressure guage | 11179.56
| 118 | 0 | All | PC & CS | Floating | HPWJ | 25.4 | 08:00-23:00 | 801-1000 |  | 0m - 7.32 m | Hydrotest step 2 | Set | งานประกอบ Channel, cover, Floating, อุปกรณ์งาน Hydrotest, Pump test, Pressure guage | 11179.56
| 119 | 0 | All | PC & CS | Floating | HPWJ | 25.4 | 08:00-23:00 | 801-1000 |  | 0m - 7.32 m | Hydrotest step 3 | Set | งานประกอบ cover, อุปกรณ์งาน Hydrotest, Pump test, Pressure guage | 11179.56
| 120 | 0 | All | PC & CS | Floating | HPWJ | 25.4 | 08:00-23:00 | 1001-1200 |  | 0m - 7.32 m | Hydrotest step 1 | Set | งานประกอบและถอด Test ring, อุปกรณ์งาน Hydrotest, Pump test, Pressure guage | 12800
| 121 | 0 | All | PC & CS | Floating | HPWJ | 25.4 | 08:00-23:00 | 1001-1200 |  | 0m - 7.32 m | Hydrotest step 2 | Set | งานประกอบ Channel, cover, Floating, อุปกรณ์งาน Hydrotest, Pump test, Pressure guage | 12800
| 122 | 0 | All | PC & CS | Floating | HPWJ | 25.4 | 08:00-23:00 | 1001-1200 |  | 0m - 7.32 m | Hydrotest step 3 | Set | งานประกอบ cover, อุปกรณ์งาน Hydrotest, Pump test, Pressure guage | 12800
| 123 | 0 | All | PC & CS | Floating | HPWJ | 25.4 | 08:00-23:00 |  | 3E-112C | 0m - 7.32 m | Hydrotest step 1 | Set | งานประกอบและถอด Test ring, อุปกรณ์งาน Hydrotest, Pump test, Pressure guage | 19284.3
| 124 | 0 | All | PC & CS | Floating | HPWJ | 25.4 | 08:00-23:00 |  | 3E-112C | 0m - 7.32 m | Hydrotest step 2 | Set | งานประกอบ Channel, cover, Floating, อุปกรณ์งาน Hydrotest, Pump test, Pressure guage | 19284.3
| 125 | 0 | All | PC & CS | Floating | HPWJ | 25.4 | 08:00-23:00 |  | 3E-112C | 0m - 7.32 m | Hydrotest step 3 | Set | งานประกอบ cover, อุปกรณ์งาน Hydrotest, Pump test, Pressure guage | 19284.3
| 126 | 0 | All |  |  | HPWJ |  | 08:00-23:00 |  |  |  | OT_Normal_Work_Per Man_HR (สำหรับงานล้างเหมาลูกตาม Tag ที่มีแผน) | HR |  | 210
| 127 | 0 | All |  | All | HPWJ |  | 08:00-23:00 |  |  |  | Install blind heat exchanger Size 2" 150# | Set |  | 326.9
| 128 | 0 | All |  | All | HPWJ |  | 08:00-23:00 |  |  |  | Install blind heat exchanger Size 4" 150# | Set |  | 816.9
| 129 | 0 | All |  | All | HPWJ |  | 08:00-23:00 |  |  |  | Install blind heat exchanger Size 6" 150# | Set |  | 980
| 130 | 0 | All |  | All | HPWJ |  | 08:00-23:00 |  |  |  | Install blind heat exchanger Size 8" 150# | Set |  | 1225
| 131 | 0 | All |  | All | HPWJ |  | 08:00-23:00 |  |  |  | Install blind heat exchanger Size 10" 150# | Set |  | 1470
| 132 | 0 | All |  | All | HPWJ |  | 08:00-23:00 |  |  |  | Install blind heat exchanger Size 12" 150# | Set |  | 1796.9
| 133 | 0 | All |  | All | HPWJ |  | 08:00-23:00 |  |  |  | Install blind heat exchanger Size 14" 150# | Set |  | 2041.9
| 134 | 0 | All |  | All | HPWJ |  | 08:00-23:00 |  |  |  | Install blind heat exchanger Size 16" 150# | Set |  | 2286.9
| 135 | 0 | All |  | All | HPWJ |  | 08:00-23:00 |  |  |  | Install blind heat exchanger Size 18" 150# | Set |  | 2450
| 136 | 0 | All |  | All | HPWJ |  | 08:00-23:00 |  |  |  | Install blind heat exchanger Size 20" 150# | Set |  | 2940
| 137 | 0 | All |  | All | HPWJ |  | 08:00-23:00 |  |  |  | Install blind heat exchanger Size 2" 300# หรือมากกว่า | Set |  | 653.8
| 138 | 0 | All |  | All | HPWJ |  | 08:00-23:00 |  |  |  | Install blind heat exchanger Size 4"300# หรือมากกว่า | Set |  | 1633.8
| 139 | 0 | All |  | All | HPWJ |  | 08:00-23:00 |  |  |  | Install blind heat exchanger Size 6" 300# หรือมากกว่า | Set |  | 1960
| 140 | 0 | All |  | All | HPWJ |  | 08:00-23:00 |  |  |  | Install blind heat exchanger Size 8" 300# หรือมากกว่า | Set |  | 2450
| 141 | 0 | All |  | All | HPWJ |  | 08:00-23:00 |  |  |  | Install blind heat exchanger Size 10" 300# หรือมากกว่า | Set |  | 2940
| 142 | 0 | All |  | All | HPWJ |  | 08:00-23:00 |  |  |  | Install blind heat exchanger Size 12" 300# หรือมากกว่า | Set |  | 3593.8
| 143 | 0 | All |  | All | HPWJ |  | 08:00-23:00 |  |  |  | Install blind heat exchanger Size 14" 300# หรือมากกว่า | Set |  | 4083.8
| 144 | 0 | All |  | All | HPWJ |  | 08:00-23:00 |  |  |  | Install blind heat exchanger Size 16" 300# หรือมากกว่า | Set |  | 4573.8
| 145 | 0 | All |  | All | HPWJ |  | 08:00-23:00 |  |  |  | Install blind heat exchanger Size 18" 300# หรือมากกว่า | Set |  | 4900
| 146 | 0 | All |  | All | HPWJ |  | 08:00-23:00 |  |  |  | Install blind heat exchanger Size 20" 300# หรือมากกว่า | Set |  | 5880
| 147 | 0 | All |  | All | HPWJ |  | 08:00-23:00 |  |  |  | Install blind heat exchanger Size 42" (4E-3906) | Set |  | 9800
| 148 | 0 | All |  | All | HPWJ |  | 08:00-23:00 |  |  |  | De blind heat exchanger Size 2" 150# | Set |  | 326.9
| 149 | 0 | All |  | All | HPWJ |  | 08:00-23:00 |  |  |  | De blind heat exchanger Size 4" 150# | Set |  | 816.9
| 150 | 0 | All |  | All | HPWJ |  | 08:00-23:00 |  |  |  | De blind heat exchanger Size 6" 150# | Set |  | 980
| 151 | 0 | All |  | All | HPWJ |  | 08:00-23:00 |  |  |  | De blind heat exchanger Size 8" 150# | Set |  | 1225
| 152 | 0 | All |  | All | HPWJ |  | 08:00-23:00 |  |  |  | De blind heat exchanger Size 10" 150# | Set |  | 1470
| 153 | 0 | All |  | All | HPWJ |  | 08:00-23:00 |  |  |  | De blind heat exchanger Size 12" 150# | Set |  | 1796.9
| 154 | 0 | All |  | All | HPWJ |  | 08:00-23:00 |  |  |  | De blind heat exchanger Size 14" 150# | Set |  | 2041.9
| 155 | 0 | All |  | All | HPWJ |  | 08:00-23:00 |  |  |  | De blind heat exchanger Size 16" 150# | Set |  | 2286.9
| 156 | 0 | All |  | All | HPWJ |  | 08:00-23:00 |  |  |  | De blind heat exchanger Size 18" 150# | Set |  | 2450
| 157 | 0 | All |  | All | HPWJ |  | 08:00-23:00 |  |  |  | De blind heat exchanger Size 20" 150# | Set |  | 2940
| 158 | 0 | All |  | All | HPWJ |  | 08:00-23:00 |  |  |  | De blind heat exchanger Size 2" 300# หรือมากกว่า | Set |  | 653.8
| 159 | 0 | All |  | All | HPWJ |  | 08:00-23:00 |  |  |  | De blind heat exchanger Size 4" 300# หรือมากกว่า | Set |  | 1633.8
| 160 | 0 | All |  | All | HPWJ |  | 08:00-23:00 |  |  |  | De blind heat exchanger Size 6" 300# หรือมากกว่า | Set |  | 1960
| 161 | 0 | All |  | All | HPWJ |  | 08:00-23:00 |  |  |  | De blind heat exchanger Size 8" 300# หรือมากกว่า | Set |  | 2450
| 162 | 0 | All |  | All | HPWJ |  | 08:00-23:00 |  |  |  | De blind heat exchanger Size 10" 300# หรือมากกว่า | Set |  | 2940
| 163 | 0 | All |  | All | HPWJ |  | 08:00-23:00 |  |  |  | De blind heat exchanger Size 12" 300# หรือมากกว่า | Set |  | 3593.8
| 164 | 0 | All |  | All | HPWJ |  | 08:00-23:00 |  |  |  | De blind heat exchanger Size 14" 300# หรือมากกว่า | Set |  | 4083.8
| 165 | 0 | All |  | All | HPWJ |  | 08:00-23:00 |  |  |  | De blind heat exchanger Size 16" 300# หรือมากกว่า | Set |  | 4573.8
| 166 | 0 | All |  | All | HPWJ |  | 08:00-23:00 |  |  |  | De blind heat exchanger Size 18" 300# หรือมากกว่า | Set |  | 4900
| 167 | 0 | All |  | All | HPWJ |  | 08:00-23:00 |  |  |  | De blind heat exchanger Size 20" 300# หรือมากกว่า | Set |  | 5880
| 168 | 0 | All |  | All | HPWJ |  | 08:00-23:00 |  |  |  | De blind heat exchanger Size 42" (4E-3906) | Set |  | 9800
| 169 | 0 | All | CS | U Tube | HPWJ |  | 08:00-23:00 |  |  |  | เปลี่ยนประเก็นคอใน 0-600 Tube โดยวิธี Manual | Time |  | 14700
| 170 | 0 | All | CS | U Tube | HPWJ |  | 08:00-23:00 |  |  |  | เปลี่ยนประเก็นคอใน 601-1000 Tube โดยวิธี Manual | Time |  | 14700
| 171 | 0 | All | CS | U Tube | HPWJ |  | 08:00-23:00 |  |  |  | เปลี่ยนประเก็นคอใน 1001-1500 Tube โดยวิธี Manual | Time |  | 22050
| 172 | 0 | All | CS | U Tube | HPWJ |  | 08:00-23:00 |  |  |  | เปลี่ยนประเก็นคอใน 1501-2001 Tube โดยวิธี Manual | Time |  | 22050
| 173 | 0 | All | CS | U Tube | HPWJ |  | 08:00-23:00 |  |  |  | เปลี่ยนประเก็นคอใน 0-600 Tube โดยวิธี Pull bundle by extractor | Time |  | 36750
| 174 | 0 | All | CS | U Tube | HPWJ |  | 08:00-23:00 |  |  |  | เปลี่ยนประเก็นคอใน 601-1000 Tube โดยวิธี Pull bundle by extractor | Time |  | 36750
| 175 | 0 | All | CS | U Tube | HPWJ |  | 08:00-23:00 |  |  |  | เปลี่ยนประเก็นคอใน 1001-1500 Tube โดยวิธี Pull bundle by extractor | Time |  | 49000
| 176 | 0 | All | CS | U Tube | HPWJ |  | 08:00-23:00 |  |  |  | เปลี่ยนประเก็นคอใน 1501-2001 Tube โดยวิธี Pull bundle by extractor | Time |  | 49000
| 177 | 0 | All | CS | U Tube | HPWJ |  | 08:00-23:00 |  |  |  | เปลี่ยนประเก็นคอใน >2000 Tube โดยวิธี Pull bundle by extractor | Time |  | 49000
| 178 | 0 | All | CS | Floating | HPWJ |  | 08:00-23:00 |  |  |  | เปลี่ยนประเก็นคอใน 0-600 Tube โดยวิธี Manual | Time |  | 13230
| 179 | 0 | All | CS | Floating | HPWJ |  | 08:00-23:00 |  |  |  | เปลี่ยนประเก็นคอใน 601-1000 Tube โดยวิธี Manual | Time |  | 13230
| 180 | 0 | All | CS | Floating | HPWJ |  | 08:00-23:00 |  |  |  | เปลี่ยนประเก็นคอใน 1001-1500 Tube โดยวิธี Manual | Time |  | 19845
| 181 | 0 | All | CS | Floating | HPWJ |  | 08:00-23:00 |  |  |  | เปลี่ยนประเก็นคอใน 1501-2001 Tube โดยวิธี Manual | Time |  | 19845
| 182 | 0 | All | CS | Floating | HPWJ |  | 08:00-23:00 |  |  |  | เปลี่ยนประเก็นคอใน 0-600 Tube โดยวิธี Pull bundle by extractor | Time |  | 33075
| 183 | 0 | All | CS | Floating | HPWJ |  | 08:00-23:00 |  |  |  | เปลี่ยนประเก็นคอใน 601-1000 Tube โดยวิธี Pull bundle by extractor | Time |  | 33075
| 184 | 0 | All | CS | Floating | HPWJ |  | 08:00-23:00 |  |  |  | เปลี่ยนประเก็นคอใน 1001-1500 Tube โดยวิธี Pull bundle by extractor | Time |  | 44100
| 185 | 0 | All | CS | Floating | HPWJ |  | 08:00-23:00 |  |  |  | เปลี่ยนประเก็นคอใน 1501-2001 Tube โดยวิธี Pull bundle by extractor | Time |  | 44100
| 186 | 0 | All | CS | Floating | HPWJ |  | 08:00-23:00 |  |  |  | เปลี่ยนประเก็นคอใน >2000 Tube โดยวิธี Pull bundle by extractor | Time |  | 44100
| 187 | 0 | All |  |  | HPWJ |  | 08:00-23:00 |  |  |  | Note: Fix tube ไม่สามารถคิดค่าใช้จ่าย Retest ได้ |  |  | 0
| 188 | 0 | All |  |  | HPWJ |  | 08:00-23:00 |  |  |  | Unit สำหรับการทำ NEUTRALIZING ( Pump & Unit & รถบรรทุกน้ำ ) | Time | ( Pump & Unit & รถบรรทุกน้ำ ) | 38889.2
| 189 | 0 | All |  |  | HPWJ |  | 08:00-23:00 |  |  |  | ค่าเช่า Pump high pressure jet / Operator (4 Person ) 600- 800 Bar 50-75 l/m | Day | ค่าเช่าเครื่องรวมน้ำมันเชื้อเพลิง | 22785
| 190 | 0 | All |  |  | HPWJ |  | 08:00-23:00 |  |  |  | ค่าเช่า Pump high pressure jet / Operator (4 Person ) 600- 800 Bar 50-75 l/m Overtime | HR | ค่าเช่าเครื่องรวมน้ำมันเชื้อเพลิง | 4273.5
| 191 | 0 | All |  |  | HPWJ |  | 08:00-23:00 |  |  |  | ค่าเช่า Pump high pressure jet / Operator (4 Person ) 1000 Bar 90-120 l/m | Day | ค่าเช่าเครื่องรวมน้ำมันเชื้อเพลิง | 25823
| 192 | 0 | All |  |  | HPWJ |  | 08:00-23:00 |  |  |  | ค่าเช่า Pump high pressure jet / Operator (4 Person ) 1000 Bar 90-120 l/m Overtime | HR | ค่าเช่าเครื่องรวมน้ำมันเชื้อเพลิง | 4842.6
| 193 | 0 | All |  |  | HPWJ |  | 08:00-23:00 |  |  |  | ค่าเช่าวิทยุสื่อสาร | EA |  | 3150
| 194 | 0 | All |  |  | HPWJ |  | 08:00-23:00 |  |  |  | ค่า Mob&Demob high pressure jet & equipment (ไป-กลับ)(เฉพาะงานเช่า) | Time | ค่าเช่าเครื่องรวมน้ำมันเชื้อเพลิง | 14700
| 195 | 0 | All |  |  | HPWJ |  | 08:00-23:00 |  |  |  | ค่างานล้างเพื่อทำ IRIS 10 % | JOB | Upgrade เครื่องจากปกติเพื่อทำ IRIS, กรณีไม่สามารถตรวจสอบ IRIS ได้ผู้รับจ้างไม่สามารถเบิกได้ | 28000
| 196 | 0 | All |  |  | HPWJ |  | 08:00-23:00 |  |  |  | ค่างานล้างเพื่อทำ IRIS จำนวน Tube ที่ทำมากขึ้นจาก 10 % / 1 tube | Tube |  | 2800
| 197 | 0 | All |  |  | HPWJ |  | 08:00-23:00 |  |  |  | ค่าจัดแรงงานเร่งด่วนทำงาน 24 ชม / 1 Unit (งานล้าง & งานประกอบ) (20.00-08.00) | Shift | แรงงานเข้ากะต้องไม่ต่ำกว่า 4-7 คน | 16333.8
| 198 | 0 | All |  |  | HPWJ |  | 08:00-23:00 |  |  |  | ค่าจัดแรงงานเร่งด่วนทำงาน 24 ชม / 1 Unit (งานล้าง & งานประกอบ) (20.00-08.00) | Shift | แรงงานเข้ากะต้องไม่ต่ำกว่า 8-10 คน | 27766.9
| 199 | 0 | All |  |  | HPWJ |  | 08:00-23:00 |  |  |  | ค่าจัดแรงงานเร่งด่วนทำงาน 24 ชม / 1 คน (งานล้าง & งานประกอบ) (20.00-08.00) | Shift | แรงงานคนที่ 8 เป็นต้นไป (สามารถคิดค่าใช้จ่ายงานล้างตั้งแต่ 2 Unit ขึ้นไป) | 27766.9
| 200 | 0 | All |  |  | HPWJ |  | 08:00-23:00 |  |  |  | ค่าจัดแรงงานเร่งด่วนทำงาน 24 ชม / 1 คน (งานล้าง & งานประกอบ) (20.00-08.00) | Shift | แรงงานคนที่ 11 เป็นต้นไป (สามารถคิดค่าใช้จ่ายงานล้าง & งานประกอบตั้งแต่ 2 Unit ขึ้นไป) | 1633.8
| 201 | 0 | All |  |  | HPWJ |  | 08:00-23:00 |  |  |  | ค่าจัดแรงงานทำงานวันหยุด 12 ชั่วโมง ( วันอาทิตย์และนักขัตฤกษ์) | Shift | แรงงานเข้าทำงานต้องไม่ต่ำกว่า 4-7 คน | 32667.6
| 202 | 0 | All |  |  | HPWJ |  | 08:00-23:00 |  |  |  | ค่าจัดแรงงานทำงานวันหยุด 12 ชั่วโมง ( วันอาทิตย์และนักขัตฤกษ์) | Shift | แรงงานเข้าทำงานต้องไม่ต่ำกว่า 8-11 คน | 50000
| 203 | 0 | All |  |  | HPWJ |  | 08:00-23:00 |  |  |  | ค่าจัดแรงงานทำงานวันหยุด 12 ชั่วโมง ( วันอาทิตย์และนักขัตฤกษ์) | Shift | แรงงานเข้าทำงานต้องไม่ต่ำกว่า 12 คน | 50000
| 204 | 0 | All | Pull and Clean |  | HPWJ |  | 08:00-23:00 |  |  |  | ค่า Mob&Demob ( กรณีที่มี Extractor และล้าง HE 1Unit ) | Time | (ค่าขนส่งแรงงาน, Extractor,Pump, เครื่องมือ, รถบรรทุก อื่นๆจนจบ Project) | 75000
| 205 | 0 | All | Pull and Clean |  | HPWJ |  | 08:00-23:00 |  |  |  | ค่า Mob&Demob ( กรณีที่มี Extractor และล้าง HE 2 Unit ) | Time | (ค่าขนส่งแรงงาน, Extractor,Pump, เครื่องมือ, รถบรรทุก อื่นๆจนจบ Project) | 90000
| 206 | 0 | All | Pull and Clean |  | HPWJ |  | 08:00-23:00 |  |  |  | ค่า Mob&Demob ( กรณีที่มี Extractorและล้าง HE 3 Unit ) | Time | (ค่าขนส่งแรงงาน, Extractor,Pump, เครื่องมือ, รถบรรทุก อื่นๆจนจบ Project) | 100000
| 207 | 0 | All | Clean at site |  | HPWJ |  | 08:00-23:00 |  |  |  | ค่า Mob&Demob ( กรณีที่ไม่มี Extractor หรือ Clean at site HE 1Unit ) | Time | (ค่าขนส่งแรงงาน, Pump, เครื่องมือ, รถบรรทุก อื่นๆจนจบ Project) | 61250
| 208 | 0 | All | Clean at site |  | HPWJ |  | 08:00-23:00 |  |  |  | ค่า Mob&Demob ( กรณีที่ไม่มี Extractor หรือ Clean at site HE 2 Unit ) | Time | (ค่าขนส่งแรงงาน, Pump, เครื่องมือ, รถบรรทุก อื่นๆจนจบ Project) | 81666.9
| 209 | 0 | All | Clean at site |  | HPWJ |  | 08:00-23:00 |  |  |  | ค่า Mob&Demob ( กรณีที่ไม่มี Extractor หรือ Clean at site HE 3 Unit ) | Time | (ค่าขนส่งแรงงาน, Pump, เครื่องมือ, รถบรรทุก อื่นๆจนจบ Project) | 81666.9
| 210 | 0 | All | PC & CS |  | HPWJ |  | 08:00-23:00 |  |  |  | ค่า Mob&Demob กรณีที่นำ Pump high pressure 1 Unit เพิ่มเข้ามาใช้งาน ไป-กลับ ต่อ 1 ตัว) | Time | กรณีที่มี Pump high pressure อยู่ใน BCP แล้ว ไม่สามารถคิดค่าใช้จ่ายได้ | 16333.8
| 211 | 0 | All | PC & CS |  | HPWJ |  | 08:00-23:00 |  |  |  | ค่า Mob&Demob ( กรณีที่นำ Extractor เพิ่มเข้ามาใช้งาน ไป-กลับ คิดเฉพาะขนส่ง Extractor ) | Time | กรณีที่มี Bundle Extractor อยู่ใน BCP แล้ว ไม่สามารถคิดค่าใช้จ่ายได้ | 24500
| 212 | 0 | All | PC & CS |  | HPWJ |  | 08:00-23:00 |  |  |  | ค่า Stand by manpower & Equipment เนื่องจากเข้างานไม่ได้ (4-7 คน)/Shift | Shift | กรณีพิเศษ คิดค่าใช้จ่ายได้กรณีผู้ว่าจ้างแจ้งไม่ให้เข้างานไปแล้ว 1 วัน คิดตั้งแต่วันที่ 2 เป็นต้นไป และไม่นับรวมพนักงานทำเอกสารยกเว้นบุคคลนั้นเป็นผู้ปฏิบัติงานด้วย | 13883.8
| 213 | 0 | All | PC & CS |  | HPWJ |  | 08:00-23:00 |  |  |  | ค่า Stand by manpower & Equipment เนื่องจากเข้างานไม่ได้ (8-11 คน)/Shift | Shift | กรณีพิเศษ คิดค่าใช้จ่ายได้กรณีผู้ว่าจ้างแจ้งไม่ให้เข้างานไปแล้ว 1 วัน คิดตั้งแต่วันที่ 2 เป็นต้นไป และไม่นับรวมพนักงานทำเอกสารยกเว้นบุคคลนั้นเป็นผู้ปฏิบัติงานด้วย | 20416.9
| 214 | 0 | All | PC & CS |  | HPWJ |  | 08:00-23:00 |  |  |  | ค่า Stand by manpower & Equipment เนื่องจากเข้างานไม่ได้ (12 คนขึ้นไป)/Shift | Shift | กรณีพิเศษ คิดค่าใช้จ่ายได้กรณีผู้ว่าจ้างแจ้งไม่ให้เข้างานไปแล้ว 1 วัน คิดตั้งแต่วันที่ 2 เป็นต้นไป และไม่นับรวมพนักงานทำเอกสารยกเว้นบุคคลนั้นเป็นผู้ปฏิบัติงานด้วย | 26950
| 215 | 0 | All | PC & CS |  | HPWJ |  | 08:00-23:00 |  |  |  | ค่าตัด Tube และ Plug tube กรณีเกิด Unforseen Tube / Tube | Tube | กรณีที่ใช้เครื่องตัด Tube สามารถคิดค่าใช้จ่ายได้เท่านั้น | 245
| 216 | 0 | All | PC & CS |  | HPWJ |  | 08:00-23:00 |  |  |  | ค่า Factor การทำงานบนที่สูง 10-19.99 เมตร ( 1 unit ) | Unit |  | Free
| 217 | 0 | All | PC & CS |  | HPWJ |  | 08:00-23:00 |  |  |  | ค่า Factor การทำงานบนที่สูง 20 เมตร ขึ้นไป ( 1 unit ) | Unit |  | Free
| 218 | 0 | 2E-2502/3/4 (1 Unit) | ค่าเดินทางไปและกลับ (1 Unit/ครั้ง ) | N/a |  |  | All |  |  |  |  | LUMP |  | 80000
| 219 | 0 | 2E-2505 (1 Unit) | ค่าเดินทางไปและกลับ (1 Unit/ครั้ง ) | N/a |  |  | All |  |  |  |  | LUMP |  | 64000
| 220 | 0 | 2E-2602/3/4 (1 Unit) | ค่าเดินทางไปและกลับ (1 Unit/ครั้ง ) | N/a |  |  | All |  |  |  |  | LUMP |  | 80000
| 221 | 0 | 2E-2605 | ค่าเดินทางไปและกลับ (1 Unit/ครั้ง ) | N/a |  |  | All |  |  |  |  | LUMP |  | 64000
| 222 | 0 | 4E-2703/4 (1 Unit) | ค่าเดินทางไปและกลับ (1 Unit/ครั้ง ) | N/a | Mechanical |  | All |  |  |  |  | LUMP |  | 80000
| 223 | 0 | 4E-2705/6 (1 Unit) | ค่าเดินทางไปและกลับ (1 Unit/ครั้ง ) | N/a | Mechanical |  | All |  |  |  |  | LUMP |  | 80000
| 224 | 0 | 4E-2707 | Pull Bundle | N/a | HPWJ |  | All |  |  |  |  | LUMP |  | 24000
| 225 | 0 | 4E-2707 | ค่าเดินทางไปและกลับ (1 Unit/ครั้ง ) | N/a | HPWJ |  | All |  |  |  |  | LUMP |  | 64000
| 226 | 0 | 4E-2707 | ค่าเดินทางไปและกลับ (1 Unit/ครั้ง ) | N/a | HPWJ |  | All |  |  |  |  | LUMP |  | 62400
| 227 | 0 | 4E-2708 | Pull Bundle | N/a | HPWJ |  | All |  |  |  |  | LUMP |  | 24000
| 228 | 0 | 4E-2708 | ค่าเดินทางไปและกลับ (1 Unit/ครั้ง ) | N/a | HPWJ |  | All |  |  |  |  | LUMP |  | 64000
| 229 | 0 | 4E-2708 | ค่าเดินทางไปและกลับ (1 Unit/ครั้ง ) | N/a | HPWJ |  | All |  |  |  |  | LUMP |  | 62400
| 230 | 0 | 4E-2709 | Pull Bundle | N/a | HPWJ |  | All |  |  |  |  | LUMP |  | 24000
| 231 | 0 | 4E-2709 | ค่าเดินทางไปและกลับ (1 Unit/ครั้ง ) | N/a | HPWJ |  | All |  |  |  |  | LUMP |  | 64000